## Sheet1
Rehabilitation of the Secondary Electrical Power Station No.2 Close to the Computer College
University of Anbar - Ramadi
# | Items | Unit | Quantity | Price | Total $
First/ Civil Works الاعمال المدنية
1 | Supply materials, tools and manpower to remove the debris and the damaged parts of the station out of the site with all work requirements | L.S. | 1
تجهيز المواد والعمل والمعدات اللازمة للقيام بأعمال ازاله الانقاض والجزء المتضرر من المحطة ورفع الانقاض والمخلفات العسكرية والمحافظة على موجودات المحطة الغير متضررة مع كل ما يلزم لإنجاز العمل وتهيئة المحطة للعمل
2 | Supply materials, tools and manpower to rebuild the damaged parts of the satation walls using bricks and cement mortar, the work includes plastering the interior and exterior walls using cement mortar for 3m2 with all work requirements | L.S. | 1
تجهيز المواد والعمل والمعدات اللازمة للقيام بأعمال البناء بالطابوق ومونة السمنت لغلق الفتحات المتضررة من جدران المحطة شاملا العمل الانهاءات الداخلية والخارجية باللبخ ومونة السمنت وبمساحة 3م2 وكل ما يلزم لإنجاز العمل ورفع الانقاض
3 | Supply materials, tools and manpower to install new iron doors (2.2*2.5)m of two faces with the locks, handles, corrosion resistant paint, and oily paint | Ea. | 4
تجهيز المواد والعمل للقيام بأعمال تصنيع وتركيب ابواب (2.2×2.5)م من مقاطع الحديد كبس وجهين مع تثبيت الاقفال واليدات والنرمادات مع الطلاء بمانع الصد والصبغ الدهني
Sub Total $
Second/ Mechanical Works الاعمال الميكانيكية
1 | Supply, install, operate and test air-conditioning split unit of 4 ton capacity (cooling and heating) and be coonected to a starter switch in accordance to the Iraqi specifications with all work requirements | Ea. | 2
تجهيز ونصب وتركيب وتشغيل جهاز سبلت كنتوري 4 طن حار وبارد يتصل بمفتاح ستارتر وحسب المواصفات الفنية المعتمدة مع كل متطلبات العمل
Sub Total $
Third/ Electrical Works الاعمال الكهربائية
1 | Repair and test the distribution board for the high and low pressure, transformers(11000-400) VOLTE and cables in addition to maintaining the oil level for the transformers and the interior distribution netwotk with all work requirements, The brand of transformer is Japan bran capacity of 1000 KVA with total No. of 2. | L.S. | 1
تأهيل وفحص لوحة التوزيع للضغط العالي والضغط الواطي والمحولات(11000-400) فولت وصلاحية القابلوات المغذية للأبنية واصلاح المتضرر منها مع ادامة مستوى الزيت للمحولات وكل ما يلزم العمل للتشغيل مع التأكد من صلاحية شبكة التوزيع الداخلية مع العلم ان منشا المحولات ياباني سعة 1000 كي في اي وعددها اثنان
2 | Supply, install and operate LED (30) wat with all work requirements | Ea. | 14
تجهيز وتركيب وتشغيل انارة LED (30) واط مع كل ما يتطلبه العمل للتشغيل
3 | Supply, install and operate air exhauster (60*60)cm 3PH with 10 amp thermal starter, changeable thermal thermostat, 16 amp connector, 2.5 mm2 wires, and 1.5 mm2 earth wires with all work requirements | Ea. | 4
تجهيز وتثبيت وربط وتشغيل مفرغة هواء (60×60) سم (3PH) مع ستارتر حراري (10) امبير مع ثرموستات حراري متغير مع كونتكتر (16) امبير والأسلاك 2,5 ملم2 والأرضي 1,5 ملم2 وجميع المواد تكون من نوعيات جيدة مع كل ما يتطلبه العمل للتشغيل
4 | Supply, install and operate circuit breaker 3PH of 800 amp capacity. | Ea. | 4
تجهيز وتثبيت وربط وتشغيل قاطع دورة 3PH بسعة 800 امبير.
5 | Supply, install and operate circuit breaker 3PH of 630 amp capacity. | Ea. | 4
تجهيز وتثبيت وربط وتشغيل قاطع دورة 3PH بسعة 630 امبير.
6 | Supply, install and operate main passbars set for the low pressure distribution board 1000A. | Ea. | 1
تجهيز وتثبيت وربط وتشغيل سيت بازبار رئيسي للوحة الضغط الواطىء 1000 A.
7 | Supply, install, operate and test electrical generator of 1000 kVA capacity with soundproof canopy and electronic control; the work includes supplying and installation of 5000 litre fuel tank, automatic changeover (ATS), and cable (280*3+1)mm2 with total lenght of 40 m. See Annex A for more details. | Ea. | 2
القيام بتجهيز ونصب وتشغيل وفحص مولد (1000KVA) والكابينة كاتم مع عقل الكتروني كونترولار شاملا العمل تجهيز وتركيب خزان الوقود حجم 5000 لتر مع كافة الملحقات وجهاز تحويل اوتماتيكي (ATS) وقابلو قياس (280 *3+1)ملم2 بطول 40 متر. راجع الملحق أ لمزيد من التفاصيل.
Sub Total $
Total Cost $:
Completion Period: 60 days Agree: Yes No
Warranty Period: One Year Agree: Yes No
Submission of Bid Security (USD 8,000): Yes ______ No _______ (copy attached)
Delivery Term: DAP: Ramadi, Anbar Governorate
Name of Bidder: ______________________________________________
Authorized signature: ______________________________________________
Name of authorized signatory: ______________________________________________
Official E-mail(s) of the Company: ______________________________________________
Date: ______________________________________________
Company Stamp and Signature: