## Feuil1
Aménagement des locaux de l'INPT aux berges du Lac: Bordereau des prix
Art | DESIGNATION | Unité | Quantité | P. Unitaire | P. Total
1 | Démolition de cloison ou de partie de cloison de maçonnerie de toute épaisseur y compris nettoyage et évacuation à la décharge publique et toutes sujétions.
| Le mètre carré……………………….........………………… | m² | 4
2 | Exécution de cloison de 0,20m ou de 0,25m d'épais. finie en briques creuses de 12 trous posées sur chant et hourdées au mortier dosé à 350kg de ciment, y compris mise en œuvre, fournitures et toutes sujétions.
| Le mètre carré……………………….........………………… | m² | 5
3 | Exécution de cloison de 0,10m d'épais. finie en brique plâtrières posées sur chant, hourdées au mortier dosé à 350kg de ciment, y compris mise en œuvre, fournitures et toutes sujétions.
| Le mètre carré……………………….........………………… | m² | 12
4 | Cloison de Séparation KM 98/48 ( entre salles de réunion) :
Fourniture et pose de Cloison de distribution de type KNAUF Métal « KM 98/48 », constituée de parements double plaques de plâtres Knauf Standard de la gamme BA13, vissées sur ossature métallique composée de rails 48mm et montants de 48mm en acier galvanisé d’épaisseur 6/10°mm : montants simples avec entraxes 60cm, avec incorporation d’un double isolant minérale (laine de verre ou laine de roche) ainsi que différents réseaux… Bande résiliente ou mastic sous rail en pied de cloison sous les plaques Pour les portes lourdes prévoir le renforcement des montants au droit du bâti d’huisserie Finitions : traitement des joints, angles, cueillies suivant la technique et avec les produits distribués par la société KNAUF (enduits + bandes). y compris toutes fournitures, accessoires, main d’œuvre et toutes sujétions. • Epaisseur totale : 120mm • Epaisseur de la plaque de plâtres KS: 12.5mm • Hauteur Max cloison avec montants simples et entraxe 60cm : 3,00m • Résistance au feu (CF/PF) avec isolant : 60 min
| Le mètre carré……………………….........………………… | m² | 28
8 | Cloison de Séparation KM 95/70 (Local archives à l'étage)
Fourniture et pose de Cloison de distribution de type KNAUF Métal « KM 95/70 », constituée de parement simple en plaque de plâtre KNAUF STANDARD de la gamme BA13, vissés sur ossature métallique composée de rails 70mm et montants de 70mm en acier galvanisé d’épaisseur 6/10°mm : montants simples avec entraxes 40cm, avec incorporation d’un isolant minérale (laine de verre ou laine de roche) ainsi que différents réseaux… Bande résiliente ou mastic sous rail en pied de cloison sous les plaques Pour les portes lourdes prévoir le renforcement des montants au droit du bâti d’huisserie Finitions : traitement des joints, angles, cueillies suivant la technique et avec les produits distribués par la société KNAUF (enduits + bandes). y compris toutes fournitures, accessoires, main d’œuvre et toutes sujétions. • Epaisseur totale : 95mm • Epaisseur de la plaque de plâtres KS: 12.5mm • Hauteur Max cloison avec montants simples et entre axe 40cm : 3,50m • Résistance au feu (CF/PF) avec ou sans isolant : 30 min • Isolant en laine minérale avec pare vapeur de type Knauf Insultaion • Affaiblissement acoustique avec isolant : 42 dB .
| Le mètre carré……………………….........………………… | m² | 32
5 | Réparation et rattrapage de faux plafond en staff constitué par des plaques de plâtre super blanc sans joints en sous face, d'épaisseur minimale de 15mm, fixation à la dalle plancher par les armatures en bois existantes conformément aux spécifications techniques et stipulations du D.T.U et compte tenu des hauteurs, sans plus-values pour joint creux, équerre, gorge, parties courbes, retombées, jouées verticales de décrochements, découpes, recoupes, plaques spéciales pour encastrement des luminaires, encastrement, climatisation, ventilation, etc... cloisonnements, coupe-feu, ainsi que toutes les sujétions pour livrer l'ouvrage en parfait état de finition ne nécessitant que l'intervention de la peinture.
| Le mètre carré projeté au sol:………………………………………………. | m² | 10
6 | Enduit extérieur :
Appliqué en 3 couches de 20mm d’épaisseur composées: * 1ère couche de 5mm au mortier de ciment dosé à 350 kg/m³ fortement projeté. * 2éme couche de 10mm au mortier bâtard dosé à 150 kg de ciment et de 250 kg de chaux hydraulique/m³ mis en œuvre. * 3éme couche de 5 mm au mortier de chaux dosé à 350 kg/m³ de sable criblé, travail à la règle sur des repérés au ciment à enlever après exécution de l’enduit, le tout finement froissée y compris grillage aux droits des joints entre élément en béton armé et la maçonnerie, vertical ou horizontal de 20cm de grillage de par et d’autre au minimum, traitement des angles au mortier de ciment, crêtes vives aussi au ciment dosé à 400 kg/m³ pour appuis de fenêtres et toutes sujétions.
| Le mètre carré.………………………………………........… | m² | 5
7 | Enduit intérieur :
Appliqué en 2 couches sur les murs intérieurs de 15mm d’épaisseur composées: * 1ère couche de 5mm au mortier de ciment dosé à 350 kg/m³ fortement projeté * 2éme couche de 10mm au mortier mixte dosé à 400 kg de chaux et 100 kg de ciment/m³ finement froissée y compris grillage aux droits des joints entre élément en béton armé et la maçonnerie, vertical ou horizontal de 20cm de grillage de par et d’autre au minimum, traitement des angles au mortier de ciment dosé à 400 kg/m³, l’enduit sous les faïences et les plinthes sera compris dans les prix de celles-ci et toutes sujétions.
| Le mètre carré………………………………….........……… | m² | 10
8 | Fourniture et pose marbre Thala de 2 cm : Posé au mortier de ciment dosé à 300 kg pour revêtement, siffle, paillasse et appuis de fenêtre, compris fourniture, transports, polissage, calfeutrement de joint en silicone et toutes sujétions.
| Le mètre carré …………………………………........……… | m² | 5
9 | Fourniture et pose de revêtement de seuil de porte en marbre Thala de 3cm d'épaisseur, poncé et lustré, bords arrondis, les échantillons doivent être gardés sur chantier , posé au mortier dosé à 350 kg de ciment, y compris coupe, ajustage, remplissage des joints au ciment super blanc teinté couleur du marbre, pente vers l'extérieur, nettoyage et toute sujétion.
| Le mètre carré…………………………………… .......…… | m² | 1
10 | Fourniture et pose de plinthe de 10 cm de hauteur en marbre Thala posée à bain de mortier de ciment dosé à 350 kg à fleur d’enduit compris coupe, angles rentrants et sortants, joints au ciment pur y compris nettoyage et toutes sujétions.
| Le mètre linéaire …………………….......………………… | ml | 40
11 | Appuis de fenêtres exécutés suivant dessins et détails en béton armé dosé à 350 kg/m³ armé en quadrillage de T8 mm tous les 0,20m préfabriqués ou coulée sur place, mise en place sur les allèges, y compris confection de moule, ferraillage, mise en place et toutes sujétions.
| Le mètre carré……………….........………………………… | m² | 0.5
12 | Dépose ou pose de précadre ou cadre en bois y compris toutes sujétions.
| L’unité……………………………………..............………… | U | 2
13 | Fourniture et pose de porte de 0,90 m en bois de même aspect que les portes existante y compris, façonnage et pose de linteau, enduit, fixation, fintion, quincaillerie, serrurerie, calfeutrage des joints et toutes sujétions.
| L’unité……………………………………..............………… | U | 2
14 | réservation pour ventilation haute ou basse au niveau d'une porte existante en bois y compris, façonnage, fourniture et pose de la grille à l'intérieur et à l'extérieur, finition, calfeutrage des joints et toutes sujétions.
| L’unité……………………………………..............………… | U | 2
15 | Grille de défense en fer forgé pour fenêtre ou porte selon modèle existant y compris: fixations, soudures, peinture antirouille, peinture de finition et toute sujétion.
| Le mètre carré…………………………………….......…… | m² | 6
16 | Fourniture et pose de menuiserie en Alu. pour ouvrant, porte ou fenêtre de bureau, de même vitrage et de même couleur que la menuiserie existante, y compris profilés filés à la presse, assemblage mécanique, vitrerie, étanchéité, quincaillerie, poignée à tirer, toutes fournitures nécessaires, pose et toutes sujétions pour livraison de l'ouvrage en parfait état d'achèvement .
| Le mètre carré…………………………………….......…… | m² | 7
17 | Fourniture et pose de porte renforcée coupe-feu de 0,90m pour local archives au sous-sol, y compris fixation, peinture et toute sujetion.
| L’unité……………………………………..............………… | U | 2
18 | Peinture à l'eau sur murs et plafonds intérieurs avec reprise de mastic aux endroits nouvellement construits: Peinture sur murs intérieurs et plafonds de l'ensemble des locaux tout vide déduit, comprenant: époussetage soigné, mastic, avec ponçage, égrenage soigné, rexim et toute sujétion
| Le mètre carré: …………………………………………….. | m² | 600
19 | Peinture sur murs extérieurs, comprenant les brossages soignés, égrenage et préparation des fonds, une couche de Réxim dilué à 100 % et 2 couches de Rexolite, y compris fournitures, main d'œuvre et toutes sujétions.
| Le mètre carré: …………………………………………… | m² | 20
20 | Adaptation de l'emplacement des prises électriques selon le besoin suite à l'implantation de nouvelles cloison ou la création de nouvells d'ouvertures, notamment les portes coulissantes, y compris toute sujetion.
21 | Prises de courant 2P+T 10/16A
| L’ensemble:………………………………………………… | Ens. | 5
22 | Fourreau de 11 arrêté sur boite encastrée Prof. 40
| L’ensemble:………………………………………………… | Forfait | ff
23 | Fourreau de 13 arrêté sur boite encastrée Prof. 40
| L’ensemble:………………………………………………… | Forfait | ff
24 | Fourniture et pose de couverture de protection de la terrasse en structure légère rabattable manuellement en acier galvanisée avec bâche de protection résistate aux intempéries , toutes fournitures nécessaires, pose et toutes sujétions pour livraison et pose de l'ouvrage en parfait état d'achèvement .
| Le mètre carré…………………………………….......…… | m² | 30
TOTAL
Arrêté le présent bordereau des prix à la somme de …………………………………………..
………………………………………………………………………………………………………………………………..