## Sheet1
Construction et réhabilitation du système d'adduction d'eau de la source d'amba Lame jusqu'au reservoir de distribution de BAKE localité de la section communale de Gascogne
No | Description | Unité | Quantité | Prix Unité HTG | Prix Total HTG
1 | Mobilisation et installation du site | U | 1 | 0 | 0
2 | Implantation de 670 ml (Cross-Barre) | DZ | 10 | 0 | 0
3 | Fouille de 300 ml sortant du reservoir de captage graduellement pour arriver dans la rivière a 3m de profondeur (300*3*1) | M3 | 900 | 0 | 0
4 | Fouille de 130 ml au niveau de la rivière (130*3*3) | M3 | 1170 | 0 | 0
5 | Fouille de 240 ml après la rivière (240*1*0.5) | M3 | 120 | 0 | 0
6 | Ferraillage au niveau de la rivière fer 5/8 longitidinalement dans les sens de la conduite des tuyaux | barre | 130 | 0 | 0
7 | ferraillage au niveau de la rivière fer 3/8 pour etrier placer a 20 cm | barre | 210 | 0 | 0
8 | Fil Aligaturer | lbs | 130 | 0 | 0
9 | Béton dans toute la long. Du fouille au niveau de la rivière 400 kg/m3(130*1.5*0.4) | M3 | 78 | 0 | 0
10 | Achat de 667 ml de tuyaux Polyéthylène 4'' PE100 PN10 110 mm | Ml | 540 | 0 | 0
11 | Construction de deux boites vannes et le P. D'installations | U | 2 | 0 | 0
12 | Achat de 10 courbes 90 degré Polyéthylène 110 x 110 mm | U | 10 | 0 | 0
13 | Achat de 10 courbes 45 degré Polythylène | U | 10 | 0 | 0
14 | Achat de 60 raccords 4'' Polyethylène 110 x 110 mm | U | 60 | 0 | 0
15 | Achat de 10 raccaords 3'' Polyethylène 90 x 90 m | U | 10 | 0 | 0
16 | Check Valve 4'' Polyethylène | U | 3 | 0 | 0
17 | Reduceur 4'' X 3'' polyéthylène 110 x 90 mm Pn16 | U | 4 | 0 | 0
18 | Ball Valve 4'' Polyéthylène a boule 1/4 | U | 4 | 0 | 0
19 | Té Flon Polyéthylène 4'' | U | 40 | 0 | 0
20 | Té Flon Polyéthylène 3'' | U | 40 | 0 | 0
21 | Location d'un Backo Loader | Jour | 8 | 0 | 0
22 | Location d'une plaque vibrante | Jour | 10 | 0 | 0
23 | Lovation d'un vibrateur de Béton | Jour | 8 | 0 | 0
24 | Location d'un malaxer | Jour | 8 | 0 | 0
25 | Reparation complet du reservoir de captage | U | 1 | 0 | 0
26 | Construction d'un mur de soutènement de 11.8mx 0.5 x 2 | U | 1 | 0 | 0
27 | Construction d'une borne Fontaigne de dimesion 1 m x 1 m 1.20 m de hauteur | U | 1 | 0 | 0
28 | Reparation du reservoir de distribution (Lavage et la couverture) | U | 1 | 0 | 0
29 | Remblai | M3 | 660 | 0 | 0
30 | Construction d'une chambre hypochlorateur selon les mesure indiquées sur les plans | U | 1 | 0 | 0
31 | Total des materiaux
32 | Transport des materiaux
33 | Manutention
34 | Main d'Oeuvre
35 | Total II
36 | Imprevus
37 | Grand Total