## Mahovljanska rijeka
ČIŠĆENJE I UREĐENJE KORITA MAHOVLJANSKE RIJEKE U OPŠTINI LAKTAŠI
Position Number |  | Code Number | Item description | [7 empty] | UNIT | WORKS QUANTITY | UNIT PRICE (KM) | TOTAL PRICE (KM)
redni broj |  | Šifra | Opis stavke | [7 empty] | jed. mj. | količina | Jedinična cijena KM bez PDV | Ukupna vrijednost KM
I |  |  | 2.2.1.6 PREPARATORY WORKS / PRIPREMNI RADOVI
2.2.1.6.1 Survey works / Geodetski radovi
| 1 | 11 513 | Iskolčenje, zadavanje i provjeravanje visina i pravaca pri sanaciji i rehabilitaciji objekta površine preko 500 m2.
Geodetsko kolčenje poprečnih profila, osovine, krivina, te svih ostalih radova predviđenih projektnom dokumentacijom, kao i prisustvo geodete po potrebi i kontrola kota tokom izvođenja radova. Dužina dionice na kojoj se izvode radovi je L=1121m.
[5 empty] | dužina L= | 1121 | m
[11 empty] | m' | 1121 | 0 | 0
| 2 | bb | Izrada projekta izvedenog stanja nakon završetka izvođenja radova
Izvođačeva obaveza je da nakon završetka svih radova snimi kanal sa dovoljnim brojem tačaka po profilima, na međusobnom razmaku ne većem od 50m, kao i visine ulaznih i izlaznih glava zacjevljenja, propusta i mostova, kako bi se dalo uporediti projektovano i izvedeno stanje.
[11 empty] | m' | 1121 | 0 | 0
2.2.1.1.1 Clearing of construction site / Čišćenje terena
2.2.1.1.1.1 Removal of shrubbery, trees, branches, and stumps / Uklanjanje grmlja, drveća, granja i panjeva
| 3 | 12 111 | Uklanjanje grmlja sa rijetko obrasle površine - ručno.
Stavka obuhvata košenje i ostale potrebne radove na uklanjanju grmlja, šiblja, i drugog niskog rastinja na području kanala, vađenje ostatka korijenja na kosini, uklanjanje naplavina i smeća kao i transport i odlaganje otpadnog materijala na deponiju u dogovoru sa predstavnikom nadzora. Košenje u pojasu kanala maksimalno po 4.0m uz obalu (po potrebi i šire). Radovi se izvode 70% ručno, 30% mašinski. Radovi se izvode gdje pristup mašini nije moguć.
[5 empty] | L (m) | B (m)
[5 empty] | 1121 | 2 | = | 2242 | m2
[7 empty] | ukupno: | 2242 | m2 | 0.7 | m2 | 1569.4 | 0 | 0
| 4 | 12 112 | Uklanjanje grmlja sa rijetko obrasle površine - mašinski
Stavka obuhvata mašinsko košenje i ostale potrebne radove na uklanjanju grmlja, šiblja, i drugog niskog rastinja na području kanala, vađenje ostatka korijenja na kosini, uklanjanje naplavina i smeća kao i transport i odlaganje otpadnog materijala na deponiju u dogovoru sa predstavnikom nadzora. Košenje u pojasu kanala 20.0m (po potrebi i šire). Radovi se izvode 70% ručno, 30% mašinski. Radovi se izvode samohodnim kosačicama ili kosačicama priključenim na traktor ili drugo specijalno vozilo.
[5 empty] | L (m) | B (m)
[5 empty] | 1121 | 2 | = | 2242 | m2
[7 empty] | ukupno: | 2242 | m2 | 0.3 | m2 | 672.6 | 0 | 0
| 5 | 12 132 | Uklanjanje grmlja i drveća sa stablima prečnika do 10 cm i granja sa rijetko obrasle površine - mašinski.
Stavka obuhvata košenje i ostale potrebne radove na uklanjanju većih drveća sa stablima i ostale krupnije vegetacije na području kanala motornim pilama, kao i transport i odlaganje otpadnog materijala na deponiju u dogovoru sa predstavnikom nadzora. Trasu pretežno čini gusto obraslo nisko šiblje i rastinje, dok stabla većeg prečnika čine 20-30% dužine trase.
[5 empty] | L (m) | faktor dužine
[5 empty] | 1121 | 0.3 | = | 336.3 | m2
[7 empty] | ukupno: | 336.3 | m2 |  | m2 | 336.3 | 0 | 0
| 6 | 12 151 | Sječenje i uklanjanje drveća sa stablima prečnika od 11 do 30 cm i uklanjanje granja.
Stavka obuhvata potrebne radove i krčenje panjeva nakon rezanja stabala, te transport i odlaganje otpadnog materijala na deponiju u dogovoru sa predstavnikom nadzora.
[11 empty] | kom | 80 | 0 | 0
|  |  |  | TOTAL PREPARATORY WORKS / UKUPNO PRIPREMNI RADOVI | [9 empty] | 0
II |  |  | 2.2.2.10 EARTH WORKS / ZEMLJANI RADOVI
2.2.2.10.1 Excavations / Iskopi
| 1 | 21 762 | Iskop zemljanog materijala za odvodne kanale i korita.
Stavka obuhvata sve potrebne radove na iskopu i niveliranja dna i škarpi kanala, do postizanja kota prema grafičkim prilozima, kao i transport i odlaganje viška materijala na centralnu deponiju ili S.T.D.
[7 empty] | ukupno iskop: | 3727 | m3
[11 empty] | m3 | 3727 | 0 | 0
2.2.2.10.4 Fills, backfills, wedges, substructure, and puddle layer / Nasipi, zasipi, klinovi, posteljice i glineni naboj
| 2 | 24 111 | Ugradnja nasipa od glinenog materijala.
Stavka obuhvata sve potrebne radove na ugradnji materijala iz iskopa, ukoliko se naiđe na takav, ili nabavku glinenog materijala, i niveliranja dna i škarpi kanala, do postizanja kota prema grafičkim prilozima, kao i transport i odlaganje viška materijala na centralnu deponiju ili S.T.D. Zemljani materijal se u nasip ugrađuje u slojevima debljine do 30 cm uz zbijanje pri optimalnoj vlažnosti. Tokom izgradnje nasipa vršiti kontinulano ispitivanje tla u laboratoriji (standardni Protkorov opit) i na terenu (in-situ) pomoću statičke kružne ploče.
[7 empty] | ukupno nasip: | 1208 | m3 |  | m3 | 1208 | 0 | 0
|  |  | TOTAL EARTH WORKS / UKUPNO ZEMLJANI RADOVI | [10 empty] | 0
RECAPITULATION SUMMARY / REKAPITULACIJA
|  | I |  | 2.2.1.6 PREPARATORY WORKS / PRIPREMNI RADOVI | [7 empty] | KM | 0
|  | II |  | 2.2.2.10 EARTH WORKS / ZEMLJANI RADOVI | [7 empty] | KM | 0
|  | (1) |  | TOTAL WITHOUT VAT / UKUPNO BEZ PDV | [7 empty] | KM | 0
|  | (2) |  | VAT / PDV | [5 empty] | 17% |  | KM | 0
|  |  |  | INTOTAL / SVEUKUPNO SA PDV (1)+(2) | [7 empty] | KM | 0