## Лист1
Лот №2. Орджоникидзевский районный центр социальных служб для семьи, детей и молодежи Мариупольского городского совета (Донецкая область, г. Мариуполь)
Перечень объемов работ и материалов
Инструкция по заполнению таблицы:
1. | В перечне указаны виды работ с соответствующими материалами, необходимыми для выполнения данных работ. Участник должен указать общую стоимость работ, в которую включить также и стоимость материалов (строки, выделенные желтым цветом). В строках, выделенных желтым цветом необходимо указать только стоимость материалов за единицу, суммировать общую стоимость по данным строкам не нужно, информация о стоимости за единицу будет использована ПРООН при сравнении предложений разных участников для понимания формирования стоимости за тот или иной вид работ.
2. | Единица измерения и количество материалов, указаные в столбцах 4 и 5 не могут быть изменены участниками при подготовке предложения.
3. | Некоторые материалы и оборудование, приведенные в данном перечне объемов работ и материалов, указаны со ссылкой на торговые марки. Участники могут предлагать альтернативные материалы/оборудование, аналогичные по качественным характеристикам. Не допускается использование альтернативных материалов и оборудования, по разделу «Пожарная сигнализация, система оповещения и управления эвакуацией людей при пожаре».
4. | В случае возникновения других дополнительных расходов участнику предлагается детализировать их в разделе №33 с указанием вида расходов и стоимости.
№ | Шифр | Название материала/работ | Ед. измерения | Количество | Стоимость за ед.. без НДС | Итого сумма без НДС | НДС | Итого сумма с НДС
1 | 2 | 3 | 4 | 5 | 6 | 7 | 8 | 9
ЛС_2-1-1 Демонтажные работы
Раздел 1. Наружные демонтажные работы
1 | Е6-3-4 Кдем=0,8 | Демонтаж железобетонных конструкций цветников | 100 м3 | 0.015
В том числе материалы:
Энергоносители машин, учтенных в составе общепроизводственных расходов
| С1999-9001 | Электроэнергия | кВт-ч | 0.12622
| С1999-9005 | Смазочные материалы | кг | 0.012622
2 | РН20-12-5 Кдем=0,7 | Демонтаж металлоконструкций ограждений, обшивки ступеней | 1т | 0.096
3 | РН2-15-1 к=0,8 | Демонтаж железобетонных крылец | 100 м3 | 0.027
В том числе материалы:
Энергоносители машин, учтенных в составе общепроизводственных расходов
| С1999-9001 | Электроэнергия | кВт-ч | 0.13154
| С1999-9005 | Смазочные материалы | кг | 0.013154
4 | Е9-42-1 Кдем=0,7 | Демонтаж козырька из профилированного листа | 100 м2 | 0.045
В том числе материалы:
Энергоносители машин, учтенных в составе общепроизводственных расходов
| С1999-9001 | Электроэнергия | кВт-ч | 0.051313
5 | РН20-40-1 | Погрузка мусора вручную | 1 т | 8
6 | С311-15-М | Перевозка мусора до 15 км | т | 8
Раздел 2. Демонтажные работы на 1-ом этаже
7 | РН7-2-7 | Разборка покрытий полов из керамических плиток | 100м2 | 0.626
8 | РН13-15-5 | Разборка облицовки стен из керамических глазурованных плиток | 100м2 | 0.519
9 | РН5-3-1 | Разборка кирпичных перегородок | 1 м3 | 1.5624
10 | РН3-23-1 | Пробивка проемов в кирпичных стенах вручную | 1 м3 | 0.2016
11 | РН6-1-1 | Демонтаж оконных коробок в каменных стенах с отбивкой штукатурки в откосах | 100 шт | 0.05
В том числе материалы:
Энергоносители машин, учтенных в составе общепроизводственных расходов
| С1999-9001 | Электроэнергия | кВт-ч | 0.14532
12 | РН6-2-2 | Снятие остекленных оконных переплетов | 100 м2 | 0.0756
13 | РН6-3-2 | Снятие деревянных подоконных досок в каменных зданиях | 100 м2 | 0.0117
В том числе материалы:
Энергоносители машин, учтенных в составе общепроизводственных расходов
| С1999-9001 | Электроэнергия | кВт-ч | 0.0030958
14 | РН6-14-1 | Снятие дверных полотен | 100 м2 | 0.3024
15 | РН6-13-1 | Демонтаж дверных коробок в каменных стенах с отбивкой штукатурки в откосах | 100 шт | 0.15
В том числе материалы:
Энергоносители машин, учтенных в составе общепроизводственных расходов
| С1999-9001 | Электроэнергия | кВт-ч | 0.44163
16 | РН12-65-15 | Очистка вручную внутренних поверхностей стен от масляной, перхлорвиниловой краски | 100м2 | 0.86
17 | РН12-65-13 | Очистка вручную внутренних поверхностей стен от известковой краски | 100м2 | 3.3
18 | РН20-36-1 | Очистка помещений от мусора | 100т | 0.02
19 | РН20-40-1 | Погрузка мусора вручную | 1 т | 9.553
20 | С311-15-М | Перевозка мусора до 15 км | т | 9.553
Раздел 3. Демонтажные работы на 2-ом этаже
21 | РН7-2-7 | Разборка покрытий полов из керамических плиток | 100м2 | 0.495
22 | РН13-15-5 | Разборка облицовки стен из керамических глазурованных плиток | 100м2 | 0.62
23 | РН5-3-1 | Разборка кирпичных перегородок | 1 м3 | 3
24 | РН2-1-3 | Разборка постамента для унитазов из бетона | 1 м3 | 3.3
25 | РН15-4-3 | Снятие унитазов, писсуаров | шт | 6
26 | РН15-4-1 | Снятие смывного бачка, расположенного на стене | шт | 6
27 | РН15-3-1 | Демонтаж раковин [умывальников] | 100к-т | 0.08
28 | РН15-14-1 к=0,4 | Разборка трубопроводов по стенам зданий и в каналах из труб чугунных канализационных диаметром 50 мм | 100м | 0.13
29 | РН15-14-2 к=0,4 | Разборка трубопроводов по стенам зданий и в каналах из труб чугунных канализационных диаметром 100 мм | 100м | 0.05
30 | РН7-2-8 | Разборка цементной стяжки | 100м2 | 0.5
31 | РН12-65-15 | Очистка вручную внутренних поверхностей стен от масляной, перхлорвиниловой краски | 100м2 | 1.29
32 | РН12-65-13 | Очистка вручную внутренних поверхностей стен от известковой краски | 100м2 | 3.74
33 | РН6-1-1 | Демонтаж оконных коробок в каменных стенах с отбивкой штукатурки в откосах | 100 шт | 0.25
В том числе материалы:
Энергоносители машин, учтенных в составе общепроизводственных расходов
| С1999-9001 | Электроэнергия | кВт-ч | 0.7266
34 | РН6-2-2 | Снятие остекленных оконных переплетов | 100 м2 | 1.21
35 | РН6-3-2 | Снятие деревянных подоконных досок в каменных зданиях | 100 м2 | 0.18
В том числе материалы:
Энергоносители машин, учтенных в составе общепроизводственных расходов
| С1999-9001 | Электроэнергия | кВт-ч | 0.047628
36 | РН3-23-1 | Пробивка проемов в кирпичных стенах вручную | 1 м3 | 2.856
37 | РН20-36-1 | Очистка помещений от мусора | 100т | 0.015
38 | РН20-40-1 | Погрузка мусора вручную | 1 т | 27.191
ЛС_2-1-2 Общестроительные работы
Раздел 4. Наружная отделка
Раздел 4.1 ФАСАД
39 | РН20-5-1 | Установка и разборка наружных металлических трубчатых инвентарных лесов, высота лесов до 16 м | 100м2 | 9.516
В том числе материалы:
| С111-1843 | Стальные детали лесов | т | 0.34258
| С111-1853-1 | Гвозди строительные 2,5х50 мм | т | 0.019032
| С123-515-У | Щиты опалубки, ширина 300-750 мм, толщина 40 мм | м2 | 21.8868
| С123-521 | Деревянные детали лесов | м3 | 0.07137
40 | РН6-13-1 | Демонтаж дверных коробок в каменных стенах с отбивкой штукатурки в откосах | 100 шт | 0.02
В том числе материалы:
Энергоносители машин, учтенных в составе общепроизводственных расходов
| С1999-9001 | Электроэнергия | кВт-ч | 0.058884
41 | РН6-14-1 | Снятие дверных полотен | 100 м2 | 0.042
42 | ЕН10-96-2 к=1,15 | Установка металлических дверных коробок с навеской дверных полотен | 100м2 | 0.0504
В том числе материалы:
| С111-1849 | Винты самонарезающие, марка СМ1-35 | т | 0.00017136
Энергоносители машин, учтенных в составе общепроизводственных расходов
| С1999-9001 | Электроэнергия | кВт-ч | 0.10257
43 | & С121-783-2 | Дверной блок наружный, металлический, глухой, противоударный утепленный ДГ21-9 | шт | 1
44 | & С121-783-2 | Дверной блок наружный, металлический, глухой, противоударный утепленный ДГ21-15 | шт | 1
45 | & С111-330-1 | Пена монтажная 750 мл (под пистолет) | шт | 2
46 | РН11-20-1 | Ремонт штукатурки наружных прямолинейных откосов по камню и бетону цементно-известковым раствором с земли и лесов | 100м2 | 0.368
В том числе материалы:
| С1425-11688 | Раствор готовый кладочный тяжелый цементно-известковый, марка М100 | м3 | 1.6192
Энергоносители машин, учтенных в составе общепроизводственных расходов
| С1999-9001 | Электроэнергия | кВт-ч | 0.39284
| С1999-9005 | Смазочные материалы | кг | 0.015714
47 | РН11-10-1 | Ремонт штукатурки гладких фасадов по камню и бетону с земли и лесов цементно-известковым раствором, площадь до 5 м2, толщина слоя 20 мм | 100м2 | 0.3288
В том числе материалы:
| С1425-11688 | Раствор готовый кладочный тяжелый цементно-известковый, марка М100 | м3 | 0.72336
Энергоносители машин, учтенных в составе общепроизводственных расходов
| С1999-9001 | Электроэнергия | кВт-ч | 0.17509
| С1999-9005 | Смазочные материалы | кг | 0.0070034
48 | РН12-27-1 | Огрунтовка простых фасадов под окраску перхлорвиниловыми красками с земли и лесов | 100м2 | 6.944
В том числе материалы:
| С111-1604 | Бумага шлифовальная | м2 | 1.6666
| С1113-32 | Грунтовка ХС-04 коричневая | т | 0.1118
49 | РН12-27-7 | Шпатлевка простых фасадов под окраску перхлорвиниловыми красками с земли и лесов | 100м2 | 6.944
В том числе материалы:
| С111-1604 | Бумага шлифовальная | м2 | 11.1104
| С1113-196 | Шпатлевка ХВ-005 серая | т | 0.3472
50 | РН12-28-4 | Окраска перхлорвиниловыми красками по подготовленной поверхности простых фасадов за 2 раза с земли и лесов | 100м2 | 6.944
В том числе материалы:
| С111-485 | Краска перхлорвиниловая фасадная ХВ-161 | т | 0.37359
| С111-1292 | Уайт-спирит | т | 0.01111
| С111-1608 | Ветошь | кг | 2.847
51 | РН12-18-1 примен. | Окраска ранее окрашенных карнизных плит водоэмульсионной краской с расчисткой до 10% | 100м2 | 1.033
В том числе материалы:
| С111-359-1 | Краска водно-дисперсионная поливинилацетатная | т | 0.065079
| С111-1604 | Бумага шлифовальная | м2 | 0.90904
| С111-1895 | Шпаклевка Ceresit CT 29 | т | 0.056815
52 | РН3-25-6 | Пробивка отверстий диаметром свыше 25 мм в кирпичных стенах при толщине стены в 1 кирпич вручную | 100 отв. | 0.24
53 | РН20-12-1 | Монтаж мелких металлоконструкций весом до 0,1 т /металлические решетки/ на окнах 1 этажа | 1т | 0.2175
В том числе материалы:
| С111-324 | Кислород технический газообразный | м3 | 0.261
| С111-1513 | Электроды, диаметр 4 мм, марка Э42 | т | 0.000283
| С111-1848 | Болты строительные с гайками и шайбами | т | 0.003045
| С1546-66 | Пропан-бутан технический | м3 | 0.02393
54 | С111-1755 | Решетки металлические /1,2х2,1 - 3 шт/ | т | 0.2175
55 | РН12-54-4 | Окраска металлических решеток, переплетов, труб диаметром менее 50 мм и т.п. белилами с добавлением колера за 2 раза | 100м2 | 0.139
В том числе материалы:
| С111-387-1 | Белила густотертые цинковые | т | 0.0033916
| С111-388-1 | Краска земляная густотертая масляная, мумия, сурик железный | т | 2.78e-05
| С111-627 | Олифа комбинированная К-2 | т | 0.0003753
| С111-1608 | Ветошь | кг | 0.0417
56 | ЕН10-25-4 к=1,15 к=1, 25 | Установка оконных сливов | 100м | 1.3867
В том числе материалы:
Энергоносители машин, учтенных в составе общепроизводственных расходов
| С1999-9001 | Электроэнергия | кВт-ч | 2.7845
57 | С111-829-1 | Cливы окрашенные | м | 138.67
58 | РН20-38-1 | Очистка металлических конструкций от коррозии металлическими щетками | м2 | 8.3
В том числе материалы:
| С111-1600 | Бензин растворитель | т | 0.00054
| С111-1604 | Бумага шлифовальная | м2 | 0.083
| С111-1608 | Ветошь | кг | 0.332
59 | РН12-54-4 | Окраска металлических решеток, переплетов, труб диаметром менее 50 мм и т.п. белилами с добавлением колера за 2 раза | 100м2 | 0.083
В том числе материалы:
| С111-387-1 | Белила густотертые цинковые | т | 0.002025
| С111-388-1 | Краска земляная густотертая масляная, мумия, сурик железный | т | 1.7e-05
| С111-627 | Олифа комбинированная К-2 | т | 0.0002241
| С111-1608 | Ветошь | кг | 0.0249
Раздел 5. Внутренние отделочные работы на 1-ом этаже
Раздел 5.1 СТЕНЫ
60 | РН11-2-9 | Ремонт штукатурки внутренних стен по камню и бетону цементно-известковым раствором, площадь до 5 м2, толщина слоя 20 мм | 100м2 | 0.5565
В том числе материалы:
| С1425-11702 | Раствор готовый отделочный цементно-известковый М100 | м3 | 1.2243
Энергоносители машин, учтенных в составе общепроизводственных расходов
| С1999-9001 | Электроэнергия | кВт-ч | 4.0412
61 | РН3-36-1 | Установка элементов каркаса из брусьев | 1 м3 | 0.372
В том числе материалы:
| С111-89 | Болты с шестигранной головкой,диаметр резьбы 8 мм | т | 0.00279
| С111-181 | Гвозди строительные с плоской головкой 1,8х60 мм | т | 0.0014806
| С112-28 | Брус 50х50мм | м3 | 0.39432
62 | РН19-9-1 | Изоляция плоских поверхностей матами минераловатными | 100м2 | 0.683
В том числе материалы:
| С111-540 | Лента стальная упаковочная, мягкая, нормальной точности 0,7х(20-50) мм | т | 0.017758
| С111-822 | Проволока стальная низкоуглеродистая разного назначения черная, диаметр 1,6 мм | т | 0.031418
| С111-1742 | Проволока стальная низкоуглеродистая общего назначения, диаметр 2 мм | кг | 26.9785
63 | С114-30-У | Маты минераловатные, толщина 50 мм | м3 | 3.415
64 | РН11-35-1 | Улучшенная штукатурка стен по сетке без устройства каркаса | 100м2 | 0.683
В том числе материалы:
| С111-179 | Гвозди строительные с плоской головкой 1,6х50 мм | т | 0.0017075
| С111-874 | Сетка Рабица | м2 | 73.764
| С1425-11702 | Раствор готовый отделочный цементно-известковый М100 | м3 | 2.1173
| С1545-159 | Очес льняной | т | 0.008196
65 | РН11-52-1 | Перетирка штукатурки внутренних помещений | 100м2 | 2.887
В том числе материалы:
| С1425-11704 | Раствор готовый отделочный цементно-известковый М50 | м3 | 0.09816
66 | ЕН15-182-1 | Шпатлевка стен минеральной шпатлевкой "Cerezit" | 100м2 | 1.85
В том числе материалы:
| С111-1604 | Бумага шлифовальная | м2 | 1.48
| С111-1624-2 | Грунтовка глубокопроникающая Ceresit CT 17 | л | 26.6955
67 | С111-2015-5 | Шпаклевка Ceresit CT 29 | кг | 333
68 | ЕН15-25-2 | Облицовка поверхностей стен керамическими плитками на растворе из сухой клеющей смеси, число плиток в 1 м2 свыше 7 до 12 шт | 100м2 | 0.967
В том числе материалы:
| С111-1624-2 | Грунтовка глубокопроникающая Ceresit CT 17 | л | 19.34
Энергоносители машин, учтенных в составе общепроизводственных расходов
| С1999-9001 | Электроэнергия | кВт-ч | 3.5178
69 | С111-256 | Плитки керамические глазурованные для внутренней облицовки стен гладкие белые без завала | м2 | 97.667
70 | С111-2000-1 | Клеящая смесь для керамической плитки Ceresit СМ 11 | кг | 502.84
71 | С111-1624-2 | Грунтовка глубокопроникающая Ceresit CT 17 | л | 19.34
72 | С111-2001-1 | Цветной шов 2-5мм Ceresit СЕ 33 СУПЕР | кг | 43.8051
73 | С113-1878 | Пластмассовые крестики для укладки плитки | шт | 698
74 | РН12-49-3 | Улучшенная окраска поливинилацетатными водоэмульсионными составами стен по штукатурке | 100м2 | 3.6735
В том числе материалы:
| С111-1604 | Бумага шлифовальная | м2 | 3.0857
| С111-1608 | Ветошь | кг | 1.1388
| С111-1626-1 | Краска водоэмульсионная | кг | 231.4305
| С111-1895 | Шпаклевка Ceresit CT 29 | т | 0.18735
75 | РН13-11-2 | Оклейка стен обоями тисненными и плотными | 100м2 | 1.293
В том числе материалы:
| С111-1608 | Ветошь | кг | 0.01293
| С111-1648 | Клей, марка КМЦ [для наклейки обоев] | т | 0.0037497
| С111-1706 | Обои улучшенные, грунтованные | 100м2 | 1.4869
76 | РН12-49-12 | Окраска поливинилацетатными водоэмульсионными составами стен по обоям за 2 раза | 100м2 | 1.293
В том числе материалы:
| С111-1626-1 | Краска водоэмульсионная | кг | 44.2206
77 | РН12-41-8 | Улучшенная окраска колером масляным стен по штукатурке | 100м2 | 2.1804
В том числе материалы:
| С111-449-1 | Краска масляная и алкидная, готовая к применению, для внутренних работ | т | 0.040119
| С111-627 | Олифа комбинированная К-2 | т | 0.024639
| С111-1604 | Бумага шлифовальная | м2 | 2.6165
| С111-1608 | Ветошь | кг | 0.67592
| С111-1623 | Грунтовки СТ-17 | т | 0.016353
| С111-1895 | Шпаклевка Ceresit CT 29 | т | 0.1112
78 | РН3-28-4 | Кладка отдельных участков внутренних стен из кирпича (заложить кирпичом дверной проем в перегородке) | 100 м3 | 0.00228
В том числе материалы:
| С1422-10936 | Кирпич керамический одинарный полнотелый, размеры 250х120х65 мм, марка М100 | 1000шт | 0.0912
| С1425-11688 | Раствор готовый кладочный тяжелый цементно-известковый, марка М100 | м3 | 0.05381
79 | РН5-8-5 | Устройство армированных глухих кирпичных перегородок толщиной 0,5 кирпича в помещениях площадью до 5 м2 | 100 м2 | 0.155
В том числе материалы:
| С111-797 | Катанка горячекатаная в мотках, диаметр 6,3-6,5 мм | т | 0.01395
| С1422-10936 | Кирпич керамический одинарный полнотелый, размеры 250х120х65 мм, марка М100 | 1000шт | 0.775
| С1425-11688 | Раствор готовый кладочный тяжелый цементно-известковый, марка М100 | м3 | 0.35185
80 | РН20-28-1 | Пробивка борозд в кирпичных стенах, сечение борозд до 20 см2 | 100м | 0.02
В том числе материалы:
Энергоносители машин, учтенных в составе общепроизводственных расходов
| С1999-9001 | Электроэнергия | кВт-ч | 0.06384
81 | РН20-12-1 | Монтаж мелких металлоконструкций весом до 0,1 т (перемычка над дверным проемом) | 1т | 0.00754
В том числе материалы:
| С111-324 | Кислород технический газообразный | м3 | 0.00905
| С111-1513 | Электроды, диаметр 4 мм, марка Э42 | т | 9.8e-06
| С111-1848 | Болты строительные с гайками и шайбами | т | 0.0001056
| С1546-66 | Пропан-бутан технический | м3 | 0.00083
82 | С111-1825 | Уголок равнополочный из стали марки 18кп, ширина полок 50х5 мм | т | 0.00754
83 | РН6-24-3 | Установка дверных коробок в перегородках | 100 м2 | 0.084
В том числе материалы:
| С111-1708 | Пакля пропитанная | кг | 14.952
84 | РН6-25-6 | Установка дверных полотен внутренних в санузлах | 100 шт | 0.05
85 | С123-198-1 | Блоки дверные внутренние щитовой конструкции однопольные с глухим полотном, ДГ 21-8, площадь 1,59 м2 | м2 | 8.4
Раздел 5.2 ОТКОСЫ
86 | РН11-30-1 | Штукатурка плоских поверхностей оконных и дверных откосов по бетону и камню | 100м2 | 0.335
В том числе материалы:
| С111-219 | Гипсовые вяжущие Г-3 | т | 0.1675
| С1425-11702 | Раствор готовый отделочный цементно-известковый М100 | м3 | 1.474
87 | РН12-49-3 | Улучшенная окраска поливинилацетатными водоэмульсионными составами стен по штукатурке | 100м2 | 0.335
В том числе материалы:
| С111-1604 | Бумага шлифовальная | м2 | 0.2814
| С111-1608 | Ветошь | кг | 0.10385
| С111-1626-1 | Краска водоэмульсионная | кг | 21.105
| С111-1895 | Шпаклевка Ceresit CT 29 | т | 0.017085
Раздел 5.3 ПОТОЛКИ
88 | РН11-52-1 | Перетирка штукатурки внутренних помещений | 100м2 | 2.4897
В том числе материалы:
| С1425-11704 | Раствор готовый отделочный цементно-известковый М50 | м3 | 0.08465
89 | РН12-43-7 | Высококачественная окраска колером масляным потолков по штукатурке | 100м2 | 0.333
В том числе материалы:
| С111-449-1 | Краска масляная и алкидная, готовая к применению, для внутренних работ | т | 0.007093
| С111-627 | Олифа комбинированная К-2 | т | 0.0044955
| С111-1604 | Бумага шлифовальная | м2 | 0.5328
| С111-1608 | Ветошь | кг | 0.11988
| С111-1623 | Грунтовки СТ-17 | т | 0.0029304
| С111-1895 | Шпаклевка Ceresit CT 29 | т | 0.030636
90 | РН12-49-8 | Высококачественная окраска поливинилацетатными водоэмульсионными составами потолков по штукатурке | 100м2 | 1.7527
В том числе материалы:
| С111-1604 | Бумага шлифовальная | м2 | 1.5424
| С111-1608 | Ветошь | кг | 0.63097
| С111-1626-1 | Краска водоэмульсионная | кг | 120.9363
| С111-1895 | Шпаклевка Ceresit CT 29 | т | 0.16125
91 | ЕН15-76-1 к=1,15 к=1, 25 | Устройство каркаса подвесных потолков "Армстронг" | 100м2 | 0.464
В том числе материалы:
Энергоносители машин, учтенных в составе общепроизводственных расходов
| С1999-9001 | Электроэнергия | кВт-ч | 3.241
92 | ЕН15-76-2 к=1,15 к=1, 25 | Укладка плит потолочных в каркас потолка "Армстронг" | 100м2 | 0.464
93 | С111-741 | Подвесной потолок "Армстронг" /в комплекте/ | м2 | 48.72
Раздел 5.4 ПОЛЫ
94 | РН7-35-1 | Смена отдельных досок в полах | 100м | 1.3066
В том числе материалы:
| С111-181 | Гвозди строительные с плоской головкой 1,8х60 мм | т | 0.003397
| С112-56 | Доски обрезные из хвойных пород, длина 4-6,5 м, ширина 75-150 мм, толщина 32,40 мм, II сорт | м3 | 0.60104
Энергоносители машин, учтенных в составе общепроизводственных расходов
| С1999-9001 | Электроэнергия | кВт-ч | 2.9195
95 | РН7-17-2 | Устройство цементной стяжки толщиной 20 мм по бетонному основанию площадью свыше 20 м2 | 100м2 | 0.333
В том числе материалы:
| С1425-11684 | Раствор готовый кладочный тяжелый цементный, марка М150 | м3 | 0.67932
Энергоносители машин, учтенных в составе общепроизводственных расходов
| С1999-9001 | Электроэнергия | кВт-ч | 0.74785
| С1999-9005 | Смазочные материалы | кг | 0.01312
96 | РН7-17-9 к=3 | На каждые 5 мм изменения толщины слоя цементной стяжки добавлять или исключать добавлять до тощины 35мм | 100м2 | 0.333
В том числе материалы:
| С1425-11684 | Раствор готовый кладочный тяжелый цементный, марка М150 | м3 | 0.50949
97 | ЕН11-29-2 к=1,15 к=1, 25 | Устройство покрытий из керамических плиток на растворе из сухой клеющей смеси, количество плиток в 1 м2 более 7 до 12 шт | 100м2 | 0.333
В том числе материалы:
| С111-1608 | Ветошь | кг | 0.18315
| С111-1624-2 | Грунтовка глубокопроникающая Ceresit CT 17 | л | 6.66
| С111-1638 | Круги армированные абразивные отрезные, диаметр 180х3 мм | шт | 0.34632
| С111-1726 | Плитки керамические для полов | м2 | 33.966
| С111-2000-1 | Клеящая смесь для керамической плитки Ceresit СМ 11 | кг | 173.16
| С111-2001-1 | Цветной шов 2-5мм Ceresit СЕ 33 СУПЕР | кг | 15.1182
Энергоносители машин, учтенных в составе общепроизводственных расходов
| С1999-9001 | Электроэнергия | кВт-ч | 2.5474
98 | РН7-31-4 | Устройство плинтусов из плиток керамических | 100м | 0.511
В том числе материалы:
| С111-1724 | Плитки плинтусные | м | 51.611
| С1425-11684 | Раствор готовый кладочный тяжелый цементный, марка М150 | м3 | 0.14308
99 | РН7-15-2 к=0,5 | Устройство под покрытие пола основания из дpевесноволокнистых плит насухо в два слоя площадью основания свыше 20 м2 в 1 слой на саморезах | 100м2 | 2.008
В том числе материалы:
| С111-155-1 | Саморезы | 1000шт | 0.8032
| С111-684 | Плиты древесноволокнистые сухого способа производства, твердые, группа А, марка ТС-400, толщина 5 мм | 1000м2 | 0.20482
Энергоносители машин, учтенных в составе общепроизводственных расходов
| С1999-9001 | Электроэнергия | кВт-ч | 0.48493
100 | РН7-26-2 | Устройство покрытия из линолеума площадью покрытия свыше 10 м2 | 100м2 | 2.008
В том числе материалы:
| С111-562 | Линолеум поливинилхлоридный на теплозвукоизолирующей подоснове, марка ПР-ВТ, ВК-ВТ, ЭК-ВТ, толщина 3,6 мм | м2 | 204.816
| С111-609 | Мастика клеящая каучуковая КН-2 | кг | 104.416
| С111-1608 | Ветошь | кг | 1.004
| С1113-296 | Полимерцементная шпатлевка | кг | 3.8152
101 | РН7-31-5 | Устройство плинтусов поливинилхлоридных | 100м | 2.018
В том числе материалы:
| С111-609 | Мастика клеящая каучуковая КН-2 | кг | 10.3927
| С111-1722 | Плинтусы для полов из пластиката | м | 203.818
Раздел 6. Внутренние отделочные работы на 2-ом этаже
Раздел 6.1 СТЕНЫ
102 | РН11-2-9 | Ремонт штукатурки внутренних стен по камню и бетону цементно-известковым раствором, площадь до 5 м2, толщина слоя 20 мм | 100м2 | 1.049
В том числе материалы:
| С1425-11702 | Раствор готовый отделочный цементно-известковый М100 | м3 | 2.3078
Энергоносители машин, учтенных в составе общепроизводственных расходов
| С1999-9001 | Электроэнергия | кВт-ч | 7.6176
103 | РН11-26-3 | Улучшенная штукатурка поверхностей стен внутри здания цементно-известковым раствором по камню и бетону | 100м2 | 0.7
В том числе материалы:
| С111-179 | Гвозди строительные с плоской головкой 1,6х50 мм | т | 8.4e-05
| С111-219 | Гипсовые вяжущие Г-3 | т | 0.0042
| С111-874 | Сетка проволочная тканая с квадратными ячейками N 05 без покрытия | м2 | 3.878
| С1425-11702 | Раствор готовый отделочный цементно-известковый М100 | м3 | 1.309
104 | РН11-52-1 | Перетирка штукатурки внутренних помещений | 100м2 | 2.16
В том числе материалы:
| С1425-11704 | Раствор готовый отделочный цементно-известковый М50 | м3 | 0.07344
105 | ЕН15-182-1 | Шпатлевка стен минеральной шпатлевкой "Cerezit" | 100м2 | 6.08
В том числе материалы:
| С111-1604 | Бумага шлифовальная | м2 | 4.864
| С111-1624-2 | Грунтовка глубокопроникающая Ceresit CT17 | л | 87.7344
106 | С111-2015-5 | Шпаклевка Ceresit CT 29 | кг | 1094.4
107 | ЕН15-25-2 | Облицовка поверхностей стен керамическими плитками на растворе из сухой клеющей смеси, число плиток в 1 м2 свыше 7 до 12 шт | 100м2 | 0.51
В том числе материалы:
| С111-1624-2 | Грунтовка глубокопроникающая Ceresit CT17 | л | 10.2
Энергоносители машин, учтенных в составе общепроизводственных расходов
| С1999-9001 | Электроэнергия | кВт-ч | 1.8553
108 | С111-256 | Плитки керамические глазурованные для внутренней облицовки стен гладкие белые без завала | м2 | 51.51
109 | С111-2000-1 | Клеящая смесь для керамической плитки Ceresit СМ 11 | кг | 265.2
110 | С111-1624-2 | Грунтовка глубокопроникающая Ceresit CT17 | л | 10.2
111 | С111-2001-1 | Цветной шов 2-5мм Ceresit СЕ 33 СУПЕР | кг | 23.103
112 | С113-1878 | Пластмассовые крестики для укладки плитки | шт | 368
113 | РН12-49-3 | Улучшенная окраска поливинилацетатными водоэмульсионными составами стен по штукатурке | 100м2 | 3.46
В том числе материалы:
| С111-1604 | Бумага шлифовальная | м2 | 2.9064
| С111-1608 | Ветошь | кг | 1.0726
| С111-1626-1 | Краска водоэмульсионная | кг | 217.98
| С111-1895 | Шпаклевка Ceresit CT 29 | т | 0.17646
114 | РН13-11-2 | Оклейка стен обоями тисненными и плотными | 100м2 | 6.08
В том числе материалы:
| С111-1608 | Ветошь | кг | 0.0608
| С111-1648 | Клей, марка КМЦ [для наклейки обоев] | т | 0.017632
| С111-1706 | Обои улучшенные, грунтованные | 100м2 | 6.992
115 | РН12-49-12 | Окраска поливинилацетатными водоэмульсионными составами стен по обоям за 2 раза | 100м2 | 6.08
В том числе материалы:
| С111-1626-1 | Краска водоэмульсионная | кг | 207.936
116 | РН3-28-4 | Кладка отдельных участков внутренних стен из кирпича (заложить кирпичом дверной проем в перегородке) | 100 м3 | 0.069
В том числе материалы:
| С1422-10936 | Кирпич керамический одинарный полнотелый, размеры 250х120х65 мм, марка М100 | 1000шт | 2.76
| С1425-11688 | Раствор готовый кладочный тяжелый цементно-известковый, марка М100 | м3 | 1.6284
117 | РН5-8-5 | Устройство армированных глухих кирпичных перегородок толщиной 0,5 кирпича в помещениях площадью до 5 м2 | 100 м2 | 0.35
В том числе материалы:
| С111-797 | Катанка горячекатаная в мотках, диаметр 6,3-6,5 мм | т | 0.0315
| С1422-10936 | Кирпич керамический одинарный полнотелый, размеры 250х120х65 мм, марка М100 | 1000шт | 1.75
| С1425-11688 | Раствор готовый кладочный тяжелый цементно-известковый, марка М100 | м3 | 0.7945
118 | РН3-30-3 | Кладка столбов и других конструкций из кирпича прямоугольных неармированных при высоте этажа до 4 м | 1 м3 | 0.95
В том числе материалы:
| С1422-10936 | Кирпич керамический одинарный полнотелый, размеры 250х120х65 мм, марка М100 | 1000шт | 0.3838
| С1425-11688 | Раствор готовый кладочный тяжелый цементно-известковый, марка М100 | м3 | 0.209
119 | Е7-44-10 | Укладка перемычек массой до 0,3 т | 100 шт | 0.13
В том числе материалы:
| С1425-11688 | Раствор готовый кладочный тяжелый цементно-известковый, марка М100 | м3 | 0.0325
120 | К582821-553 С1412-857 | Перемычки ж/б | шт | 13
121 | ЕН10-94-3 | Устройство перегородок на металлическом однорядном каркасе с обшивкой гипсокартонными листами или гипсоволокнистыми плитами в один слой с изоляцией в жилых и общественных зданиях | 100м2 | 1.96
В том числе материалы:
| С111-1624-2 | Грунтовка глубокопроникающая Ceresit CT 17 | л | 3.332
| С114-5-У | Плиты теплоизоляционные из минеральной ваты на синтетическом связующем, марка М125 | м3 | 10.094
Энергоносители машин, учтенных в составе общепроизводственных расходов
| С1999-9001 | Электроэнергия | кВт-ч | 50.5566
122 | С111-741 | Листы гипсокартонные для перегородок, толщина 12 мм | м2 | 411.6
123 | С126-1303 | Профиль CW | м | 472.36
124 | С126-1303 | Профиль UW | м | 162.68
125 | С111-1896 | Шпатлевка Фугенфюлер | кг | 119.56
126 | С111-1896 | Шпатлевка клеевая для заделки мест примыканий | кг | 23.52
127 | & С111-1678-1 | Лента армирующая | м | 333.2
128 | С1550-36 | Стеклолента для заделки мест примыкания | пм | 392
129 | С1550-36 | Звукоизоляционная полоса из пенополиуретана | пм | 282.24
130 | С111-1851 | Винты самонарезающие, марка СМ1-35 | шт | 7310.8
131 | С111-1851 | Винты самонарезающие, длина 9 мм | шт | 1189.72
132 | С1545-43 | Дюбели с калиброванной головкой [в обоймах] 4х100 мм | 100шт | 4.9
Раздел 6.2 ОТКОСЫ
133 | РН11-30-1 | Штукатурка плоских поверхностей оконных и дверных откосов по бетону и камню | 100м2 | 0.9476
В том числе материалы:
| С111-219 | Гипсовые вяжущие Г-3 | т | 0.4738
| С1425-11702 | Раствор готовый отделочный цементно-известковый М100 | м3 | 4.1694
134 | ЕН15-182-1 | Шпатлевка стен минеральной шпатлевкой "Cerezit" | 100м2 | 0.103
В том числе материалы:
| С111-1604 | Бумага шлифовальная | м2 | 0.0824
| С111-1624-2 | Грунтовка глубокопроникающая Ceresit CT 17 | л | 1.4863
135 | С111-2015-5 | Шпаклевка Ceresit CT 29 | кг | 18.5
136 | РН12-49-3 | Улучшенная окраска поливинилацетатными водоэмульсионными составами стен по штукатурке | 100м2 | 0.7136
В том числе материалы:
| С111-1604 | Бумага шлифовальная | м2 | 0.59942
| С111-1608 | Ветошь | кг | 0.22122
| С111-1626-1 | Краска водоэмульсионная | кг | 44.9568
| С111-1895 | Шпаклевка Ceresit CT 29 | т | 0.036394
137 | РН13-11-2 | Оклейка стен обоями тисненными и плотными | 100м2 | 0.103
В том числе материалы:
| С111-1608 | Ветошь | кг | 0.00103
| С111-1648 | Клей, марка КМЦ [для наклейки обоев] | т | 0.0002987
| С111-1706 | Обои улучшенные, грунтованные | 100м2 | 0.11845
138 | РН12-49-12 | Окраска поливинилацетатными водоэмульсионными составами стен по обоям за 2 раза | 100м2 | 0.103
В том числе материалы:
| С111-1626-1 | Краска водоэмульсионная | кг | 3.5226
Раздел 6.3 ПОТОЛКИ
139 | РН11-52-1 | Перетирка штукатурки внутренних помещений | 100м2 | 3.629
В том числе материалы:
| С1425-11704 | Раствор готовый отделочный цементно-известковый М50 | м3 | 0.12339
140 | РН12-49-8 | Высококачественная окраска поливинилацетатными водоэмульсионными составами потолков по штукатурке | 100м2 | 0.35
В том числе материалы:
| С111-1604 | Бумага шлифовальная | м2 | 0.308
| С111-1608 | Ветошь | кг | 0.126
| С111-1626-1 | Краска водоэмульсионная | кг | 24.15
| С111-1895 | Шпаклевка Ceresit CT 29 | т | 0.0322
141 | ЕН15-76-1 к=1,15 к=1, 25 | Устройство каркаса подвесных потолков "Армстронг" | 100м2 | 3.279
В том числе материалы:
Энергоносители машин, учтенных в составе общепроизводственных расходов
| С1999-9001 | Электроэнергия | кВт-ч | 22.9038
142 | ЕН15-76-2 к=1,15 к=1, 25 | Укладка плит потолочных в каркас потолка "Армстронг" | 100м2 | 3.279
143 | С111-741 | Подвесной потолок "Армстронг" /в комплекте/ | м2 | 344.295
Раздел 6.4 ПОЛЫ
144 | РН7-35-1 | Смена отдельных досок в полах | 100м | 2.0667
В том числе материалы:
| С111-181 | Гвозди строительные с плоской головкой 1,8х60 мм | т | 0.0053734
| С112-56 | Доски обрезные из хвойных пород, длина 4-6,5 м, ширина 75-150 мм, толщина 32,40 мм, II сорт | м3 | 0.95068
Энергоносители машин, учтенных в составе общепроизводственных расходов
| С1999-9001 | Электроэнергия | кВт-ч | 4.6178
145 | РН7-17-2 | Устройство цементной стяжки толщиной 20 мм по бетонному основанию площадью свыше 20 м2 | 100м2 | 0.48
В том числе материалы:
| С1425-11684 | Раствор готовый кладочный тяжелый цементный, марка М150 | м3 | 0.9792
Энергоносители машин, учтенных в составе общепроизводственных расходов
| С1999-9001 | Электроэнергия | кВт-ч | 1.078
| С1999-9005 | Смазочные материалы | кг | 0.018912
146 | РН7-17-9 к=3 | На каждые 5 мм изменения толщины слоя цементной стяжки добавлять или исключать добавлять до толщины 50 мм | 100м2 | 0.48
В том числе материалы:
| С1425-11684 | Раствор готовый кладочный тяжелый цементный, марка М150 | м3 | 1.4688
147 | ЕН11-29-2 к=1,15 к=1, 25 | Устройство покрытий из керамических плиток на растворе из сухой клеющей смеси, количество плиток в 1 м2 более 7 до 12 шт | 100м2 | 0.13
В том числе материалы:
| С111-1608 | Ветошь | кг | 0.0715
| С111-1624-2 | Грунтовка глубокопроникающая Ceresit CT 17 | л | 2.6
| С111-1638 | Круги армированные абразивные отрезные, диаметр 180х3 мм | шт | 0.1352
| С111-1726 | Плитки керамические для полов | м2 | 13.26
| С111-2000-1 | Клеящая смесь для керамической плитки Ceresit СМ 11 | кг | 67.6
| С111-2001-1 | Цветной шов 2-5мм Ceresit СЕ 33 СУПЕР | кг | 5.902
Энергоносители машин, учтенных в составе общепроизводственных расходов
| С1999-9001 | Электроэнергия | кВт-ч | 0.9945
148 | РН7-31-4 | Устройство плинтусов из плиток керамических | 100м | 0.33
В том числе материалы:
| С111-1724 | Плитки плинтусные | м | 33.33
| С1425-11684 | Раствор готовый кладочный тяжелый цементный, марка М150 | м3 | 0.0924
149 | РН7-15-2 к=0,5 | Устройство под покрытие пола основания из дpевесноволокнистых плит насухо в два слоя площадью основания свыше 20 м2 в 1 слой на саморезах | 100м2 | 3.34
В том числе материалы:
| С111-155-1 | Саморезы | 1000шт | 1.336
| С111-684 | Плиты древесноволокнистые сухого способа производства, твердые, группа А, марка ТС-400, толщина 5 мм | 1000м2 | 0.34068
Энергоносители машин, учтенных в составе общепроизводственных расходов
| С1999-9001 | Электроэнергия | кВт-ч | 0.80661
| РН7-26-2 | Устройство покрытия из линолеума площадью покрытия свыше 10 м2 | 100м2 | 3.505
В том числе материалы:
| С111-562 | Линолеум поливинилхлоридный на теплозвукоизолирующей подоснове, марка ПР-ВТ, ВК-ВТ, ЭК-ВТ, толщина 3,6 мм | м2 | 357.51
| С111-609 | Мастика клеящая каучуковая КН-2 | кг | 182.26
| С111-1608 | Ветошь | кг | 1.7525
| С1113-296 | Полимерцементная шпатлевка | кг | 6.6595
| РН7-31-5 | Устройство плинтусов поливинилхлоридных | 100м | 3.7
В том числе материалы:
| С111-609 | Мастика клеящая каучуковая КН-2 | кг | 19.055
| С111-1722 | Плинтусы для полов из пластиката | м | 373.7
Раздел 7. Проемы на 1-ом этаж
150 | ЕН10-94-1 к=1,15 к=1, 25 | Устройство перегородок на металлическом однорядном каркасе с обшивкой гипсокартонными листами или гипсоволокнистыми плитами в один слой без изоляции в жилых и общественных зданиях /зашивка дверного проема/ | 100м2 | 0.055
В том числе материалы:
| С111-1624-2 | Грунтовка глубокопроникающая Ceresit CT 17 | л | 0.0935
Энергоносители машин, учтенных в составе общепроизводственных расходов
| С1999-9001 | Электроэнергия | кВт-ч | 1.7734
151 | С111-741 | Листы гипсокартонные для перегородок, толщина 12 мм | м2 | 11.55
152 | & С1545-206-1-К | Профиль монтажный CD | м | 13.255
153 | & С1545-206-2-Н | Профиль монтажный UD | м | 4.565
154 | & С111-134-6 | Саморез СМ35 | шт | 205
155 | & С111-136-2 | Дюбель 6*40 | шт | 13
156 | & С111-134-2 | Саморез LМ9,5 | шт | 16
157 | & С111-1678-1 | Лента армирующая | м | 9.35
158 | С1550-36 | Стеклолента для заделки мест примыкания | пм | 11
159 | & С111-1896-1 | Шпатлевка финиш | кг | 3.3
Раздел 7.1 ОКНА
160 | ЕН10-20-3 к=1,15 к=1, 25 | Заполнение оконных проемов готовыми блоками площадью до 3 м2 из металлопластика в каменных стенах жилых и общественных зданий | 100м2 | 0.0987
В том числе материалы:
| С112-52 | Доски обрезные из хвойных пород, длина 4-6,5 м, ширина 75-150 мм, толщина 25 мм, II сорт | м3 | 0.000306
Энергоносители машин, учтенных в составе общепроизводственных расходов
| С1999-9001 | Электроэнергия | кВт-ч | 0.82587
161 | ЕН10-20-4 к=1,15 к=1, 25 | Заполнение оконных проемов готовыми блоками площадью более 3 м2 из металлопластика в каменных стенах жилых и общественных зданий | 100м2 | 0.0399
В том числе материалы:
| С112-52 | Доски обрезные из хвойных пород, длина 4-6,5 м, ширина 75-150 мм, толщина 25 мм, II сорт | м3 | 6.4e-05
Энергоносители машин, учтенных в составе общепроизводственных расходов
| С1999-9001 | Электроэнергия | кВт-ч | 0.23506
162 | ЕН10-25-3 к=1,15 к=1, 25 | Установка пластиковых подоконных досок | 100м | 0.039
163 | & С123-4-1 | Блоки оконные (металлопластиковые, с наклонно-поворотной створкой, двухкамерный стеклопакет) в комплекте | м2 | 13.86
164 | & С111-150-1 | Дюбель с шурупом 100х10 | 100шт | 0.49
165 | & С111-330- 1 | Пена монтажная 750 мл (под пистолет) | шт | 5
166 | РН13-7-3 | Остекление металлопластиковых окон стеклопакетами площадью до 2 м2 | 100м2 | 0.0378
В том числе материалы:
| С111-1608 | Ветошь | кг | 0.00756
| С111-1880 | Стеклопакеты двухслойные из неполированного стекла, толщина 4 мм | м2 | 3.78
Раздел 7.2 ДВЕРИ
167 | ЕН10-96-2 к=1,15 к=1, 25 | Установка металлических дверных коробок с навеской дверных полотен | 100м2 | 0.0168
В том числе материалы:
| С111-1849 | Винты самонарезающие, марка СМ1-35 | т | 5.712e-05
Энергоносители машин, учтенных в составе общепроизводственных расходов
| С1999-9001 | Электроэнергия | кВт-ч | 0.037162
168 | & С121-783-2 | Дверной блок наружный, металлический, глухой, противоударный утепленный ДГ21-9 | шт | 1
169 | & С111-330-1 | Пена монтажная 750 мл (под пистолет) | шт | 1
170 | ЕН10-26-1 к=1,15 к=1, 25 | Установка дверных блоков в наружных и внутренних проемах каменных стен, площадь проема до 3 м2 | 100м2 | 0.3024
В том числе материалы:
| С111-181 | Гвозди строительные с плоской головкой 1,8х60 мм | т | 0.001249
| С111-219 | Гипсовые вяжущие Г-3 | т | 0.004838
| С1425-11704 | Раствор готовый отделочный цементно- известковый М50 | м3 | 0.03175
171 | С123-198-1 | Блоки дверные внутренние щитовой конструкции однопольные с глухим полотном, ДГ 21-8, площадь 1,59 м2 | м2 | 38.64
172 | & С111-330-1 | Пена монтажная 750 мл (под пистолет) | шт | 23
Раздел 8. Проемы на 2-ом этаж
Раздел 8.1 ОКНА
173 | ЕН10-20-4 к=1,15 к=1, 25 | Заполнение оконных проемов готовыми блоками площадью более 3 м2 из металлопластика в каменных стенах жилых и общественных зданий | 100м2 | 1.1
В том числе материалы:
| С112-52 | Доски обрезные из хвойных пород, длина 4-6,5 м, ширина 75-150 мм, толщина 25 мм, II сорт | м3 | 0.00176
Энергоносители машин, учтенных в составе общепроизводственных расходов
| С1999-9001 | Электроэнергия | кВт-ч | 6.4804
174 | ЕН10-25-3 к=1,15 к=1, 25 | Установка пластиковых подоконных досок | 100м | 0.53
175 | ЕН10-25-4 к=1,15 к=1, 25 | Установка оконных сливов | 100м | 0.54
В том числе материалы:
Энергоносители машин, учтенных в составе общепроизводственных расходов
| С1999-9001 | Электроэнергия | кВт-ч | 1.0843
176 | & С123-4-1 | Блоки оконные (металлопластиковые, с наклонно-поворотной створкой, двухкамерный стеклопакет) в комплекте | м2 | 110
177 | & С111-150-1 | Дюбель с шурупом 100х10 | 100шт | 3.058
178 | & С111-330-1 | Пена монтажная 750 мл (под пистолет) | шт | 32
Раздел 8.2 ДВЕРИ
179 | ЕН10-26-1 к=1,15 к=1, 25 | Установка дверных блоков в наружных и внутренних проемах каменных стен, площадь проема до 3 м2 | 100м2 | 0.4368
В том числе материалы:
| С111-181 | Гвозди строительные с плоской головкой 1,8х60 мм | т | 0.001804
| С111-219 | Гипсовые вяжущие Г-3 | т | 0.00699
| С1425-11704 | Раствор готовый отделочный цементно-известковый М50 | м3 | 0.045864
180 | С123-198-1 | Блоки дверные внутренние щитовой конструкции однопольные с глухим полотном, ДГ 21-8, площадь 1,59 м2 | м2 | 43.68
181 | & С111-330-1 | Пена монтажная 750 мл (под пистолет) | шт | 18
Раздел 9. Кровля
182 | ПР12-2025 | Устройство безрулонного покрытия с применением пенополиуретана по горизонтальным плоскостям | 100 м2 | 7.174
В том числе материалы:
| С114-98 | Пенополиуретан эластичный открытопористый, марка ППУ-ЭФ-35-0,8 | т | 0.98284
183 | ПР13-7112 | Окраска поверхности напыленного пенополиуретанового покрытия защитной краской, горизонтальная поверхность, окраска вручную, первый слой | 100 м2 | 7.174
В том числе материалы:
| С111-1608 | Ветошь | кг | 0.7174
| С1113-21 | Грунтовка ГФ-021 красно-коричневая | т | 0.57392
184 | Е9-75-1 к=1,45 | Изготовление накрывки парапета | т | 0.29568
В том числе материалы:
| С111-1638 | Круги армированные абразивные отрезные, диаметр 180х3 мм | шт | 0.02957
| С111-1797 | Сталь листовая оцинкованная, толщина листа 0,5 мм | т | 0.3146
Энергоносители машин, учтенных в составе общепроизводственных расходов
| С1999-9001 | Электроэнергия | кВт-ч | 3.7948
| С1999-9005 | Смазочные материалы | кг | 0.026611
185 | РН8-50-3 | Замена брандмауэров и парапетов без обделки боковых стенок шириной до 1 м из листовой стали | 100м | 0.77
В том числе материалы:
| С111-822 | Проволока стальная низкоуглеродистая разного назначения черная, диаметр 1,6 мм | т | 0.00924
| С111-1853-1 | Гвозди строительные 2,5х50 мм | т | 0.00308
ЛС_2-1-3 Благоустройство
Раздел 10. Ограждение территории
186 | ПР9-8168 | Изготовление секций сетчатых ограждений с каркасом из сортового проката, площадь секции от 1,5 до 3,0 м2, крепление сетки без применения сварки, масса 1 кв. метра сетки от 5 до 8 кг | т | 0.090335
В том числе материалы:
| С111-324 | Кислород технический газообразный | м3 | 0.71365
| С111-1513 | Электроды, диаметр 4 мм, марка Э42 | т | 0.0001716
| С111-1638 | Круги армированные абразивные отрезные, диаметр 180х3 мм | шт | 0.00705
| С112-52 | Доски обрезные из хвойных пород, длина 4-6,5 м, ширина 75-150 мм, толщина 25 мм, II сорт | м3 | 0.000444
| С1546-66 | Пропан-бутан технический | м3 | 0.11292
Энергоносители машин, учтенных в составе общепроизводственных расходов
| С1999-9001 | Электроэнергия | кВт-ч | 2.108
| С1999-9005 | Смазочные материалы | кг | 0.01823
187 | С1110-173 | Сталь угловая 50х50 мм | т | 0.073138
188 | С111-870 | Сетка Рабица 50х50 | м2 | 8.942
189 | С124-1 | Арматура, диаметр 6 мм | т | 0.0008
190 | Е9-36-3 к=1,15 к=1, 25 | Монтаж сетчатого ограждения и полотен ворот из сетки рабица | 100 м2 | 0.08942
В том числе материалы:
| С124-59 | Анкерные детали из прямых или гнутых круглых стержней с резьбой [в комплекте с шайбами и гайками или без них], поставляемые отдельно | т | 0.002325
191 | РН12-55-4 | Окраска металлических ворот и стоек суриком за 2 раза | 100м2 | 0.0846
В том числе материалы:
| С111-388-1 | Краска земляная густотертая масляная, мумия, сурик железный | т | 0.00214
| С111-627 | Олифа комбинированная К-2 | т | 0.0002284
Раздел 11. Благоустройство
192 | РН1-7-2 | Планировка площадей механизированным способом, группа грунта 2 | 1000 м2 | 0.65
193 | РН1-7-5 | Планировка площадей ручным способом, группа грунта 2 | 1000 м2 | 0.65
194 | РН18-20-4 | Устройство подстилающих и выравнивающих слоев основания из щебня шлакового | 100м3 | 0.0158
В том числе материалы:
| С1421-9723 | Щебень шлаковый для дорожного строительства, фракция 40-70 мм, марка М600 | м3 | 1.9908
195 | РН18-8-6 | Ямочный ремонт асфальтобетонного покрытия дорог двухслойного толщиной 80 мм, площадью ремонта свыше 5 м2 до 25 м2 | 100м2 | 0.158
В том числе материалы:
| С111-1554 | Битумы нефтяные дорожные БНД-40/60, первый сорт | т | 0.01896
| С1421-9837 | Смеси асфальтобетонные горячие и теплые [асфальтобетон плотный] (дорожные)(аэродромные), применяемые в верхних слоях покрытий, мелкозернистые, тип Б, марка 1 | т | 3.002
Раздел 12. Крыльца по оси "А"
196 | РН1-9-10 | Разработка грунта в траншеях и котлованах экскаваторами емкостью ковша 0,25 м3 с погрузкой на автомобили-самосвалы, группа грунта 2 | 100 м3 | 0.16
197 | РН1-18-2 | Разработка грунта вручную в траншеях глубиной до 2 м без креплений с откосами, группа грунта 2 | 100 м3 | 0.025
198 | РН1-6-1 | Погрузка грунта вручную на автомобили-самосвалы | 100 м3 | 0.025
199 | С311-25 | Перевозка грунта до 25 км (без погрузки) | т | 29.6
200 | Е6-1-1 к=1,15;к=1, 25 | Устройство бетонной подготовки из бетона В15, толщина 100 мм | 100 м3 | 0.04
В том числе материалы:
| С111-1757 | Рогожа | м2 | 10
| С1424-11612 | Смеси бетонные готовые тяжелые, класс бетона В15 [М200], крупность заполнителя более 20 до 40 мм | м3 | 4.08
Энергоносители машин, учтенных в составе общепроизводственных расходов
| С1999-9001 | Электроэнергия | кВт-ч | 0.07832
| С1999-9005 | Смазочные материалы | кг | 0.007832
201 | РН2-15-5 | Устройство железобетонных крылец | 100 м3 | 0.25
В том числе материалы:
| С111-89 | Болты с шестигранной головкой, диаметр резьбы 8 мм | т | 0.00025
| С111-179 | Гвозди строительные с плоской головкой 1,6х50 мм | т | 0.006725
| С111-822 | Проволока стальная низкоуглеродистая разного назначения черная, диаметр 1,6 мм | т | 0.002
| С111-1513 | Электроды, диаметр 4 мм, марка Э42 | т | 0.00325
| С111-1757 | Рогожа | м2 | 2.475
| С112-52 | Доски обрезные из хвойных пород, длина 4-6,5 м, ширина 75-150 мм, толщина 25 мм, II сорт | м3 | 0.005
| С112-56 | Доски обрезные из хвойных пород, длина 4-6,5 м, ширина 75-150 мм, толщина 32,40 мм, II сорт | м3 | 0.0825
| С112-87 | Брусья обрезные из хвойных пород, длина 2-3,75 м, ширина 75-150 мм, толщина 100, 125 мм, I сорт | м3 | 0.0275
| С123-515-У | Щиты опалубки, ширина 300-750 мм, толщина 40 мм | м2 | 7.125
| С124-22 | Горячекатаная арматурная сталь периодического профиля, класс А-III, диаметр 12 мм | т | 0.2525
| С1424-11612 | Смеси бетонные готовые тяжелые, класс бетона В15 [М200], крупность заполнителя более 20 до 40 мм | м3 | 25.5
Энергоносители машин, учтенных в составе общепроизводственных расходов
| С1999-9001 | Электроэнергия | кВт-ч | 1.31
| С1999-9005 | Смазочные материалы | кг | 0.131
202 | Е6-11-7 к=1,15;к=1, 25 | Установка закладных деталей весом до 4 кг | т | 0.035
В том числе материалы:
| С111-179 | Гвозди строительные с плоской головкой 1,6х50 мм | т | 7e-05
| С112-52 | Доски обрезные из хвойных пород, длина 4-6,5 м, ширина 75-150 мм, толщина 25 мм, II сорт | м3 | 0.0021
203 | & С1545-31-3-5 | Закладная МН-1 | шт | 20
204 | Е9-72-1 к=1,45 | Изготовление решетчатых конструкций [стойки, опоры, фермы и др.] вручную | т | 0.22
В том числе материалы:
| С111-324 | Кислород технический газообразный | м3 | 0.572
| С111-1513 | Электроды, диаметр 4 мм, марка Э42 | т | 0.00473
| С111-1638 | Круги армированные абразивные отрезные, диаметр 180х3 мм | шт | 0.066
| С1546-66 | Пропан-бутан технический | м3 | 0.05632
Энергоносители машин, учтенных в составе общепроизводственных расходов
| С1999-9001 | Электроэнергия | кВт-ч | 0.3289
| С1999-9005 | Смазочные материалы | кг | 0.00484
205 | С121-780 | Труба, диаметр 50 мм | т | 0.11352
206 | С111-1825 | Уголок равнополочный из стали марки 18кп, ширина полок 50х5 мм | т | 0.06192
207 | С111-1825 | Уголок равнополочный из стали марки 18кп, ширина полок 40х4 мм | т | 0.03612
208 | С111-1151 | Прокат круглого профиля, класс А-1, диаметр 12 мм | т | 0.015
209 | РН20-12-2 | Монтаж мелких металлоконструкций весом до 0,5 т | 1т | 0.22
В том числе материалы:
| С111-324 | Кислород технический газообразный | м3 | 0.2068
| С111-1513 | Электроды, диаметр 4 мм, марка Э42 | т | 0.000176
| С111-1848 | Болты строительные с гайками и шайбами | т | 0.00264
| С1546-66 | Пропан-бутан технический | м3 | 0.02134
210 | Е9-42-1 к=1,15;к=1, 25 | Монтаж козырька из профилированного листа | 100 м2 | 0.045
В том числе материалы:
| С111-89 | Болты с шестигранной головкой, диаметр резьбы 8 мм | т | 2.97e-05
| С111-181 | Гвозди строительные с плоской головкой 1,8х60 мм | т | 1e-06
| С111-324 | Кислород технический газообразный | м3 | 0.1341
| С111-797 | Катанка горячекатаная в мотках, диаметр 6,3-6,5 мм | т | 2e-06
| С111-1286 | Профнастил | м2 | 4.545
| С111-1513 | Электроды, диаметр 4 мм, марка Э42 | т | 2.745e-05
| С112-87 | Брусья обрезные из хвойных пород, длина 2-3,75 м, ширина 75-150 мм, толщина 100, 125 мм, I сорт | м3 | 6e-05
| С1113-21 | Грунтовка ГФ-021 красно-коричневая | т | 2.12e-05
| С1113-156 | Растворитель, марка Р-4 | т | 4e-06
| С1546-66 | Пропан-бутан технический | м3 | 0.04064
Энергоносители машин, учтенных в составе общепроизводственных расходов
| С1999-9001 | Электроэнергия | кВт-ч | 0.073305
211 | Е13-16-6 | Огрунтовка металлических поверхностей за один раз грунтовкой ГФ-021 | 100 м2 | 0.21
В том числе материалы:
| С1113-21 | Грунтовка ГФ-021 красно-коричневая | т | 0.00189
Энергоносители машин, учтенных в составе общепроизводственных расходов
| С1999-9001 | Электроэнергия | кВт-ч | 0.004704
| С1999-9005 | Смазочные материалы | кг | 4.2e-05
212 | Е13-28-2 K1=2,00 | Окраска металлических огрунтованных поверхностей эмалью ХВ-110 в 2 слоя | 100 м2 | 0.21
В том числе материалы:
| С1113-156 | Растворитель, марка Р-4 | т | 0.00252
| С1113-229 | Эмаль ХВ-110 белая, серая | т | 0.0063
Энергоносители машин, учтенных в составе общепроизводственных расходов
| С1999-9001 | Электроэнергия | кВт-ч | 0.009408
| С1999-9005 | Смазочные материалы | кг | 8.4e-05
213 | РН7-2-8 | Разборка цементных покрытий полов | 100м2 | 0.3
214 | РН7-17-2 | Устройство цементной стяжки толщиной 20 мм по бетонному основанию площадью свыше 20 м2 | 100м2 | 0.3
В том числе материалы:
| С1425-11684 | Раствор готовый кладочный тяжелый цементный, марка М150 | м3 | 0.612
Энергоносители машин, учтенных в составе общепроизводственных расходов
| С1999-9001 | Электроэнергия | кВт-ч | 0.67374
| С1999-9005 | Смазочные материалы | кг | 0.01182
215 | ЕН11-29-2 к=1,15 к=1, 25 | Устройство покрытий из керамических плиток на растворе из сухой клеющей смеси, количество плиток в 1 м2 более 7 до 12 шт | 100м2 | 0.77
В том числе материалы:
| С111-1624-2 | Грунтовка глубокого проникновения | л | 15.4
| С111-1638 | Круги армированные абразивные отрезные, диаметр 180х3 мм | шт | 0.8008
| С111-1726 | Плитки керамические для полов | м2 | 78.54
| С111-2000-1 | Клеящая смесь для керамической плитки Ceresit СМ 11 | кг | 400.4
| С111-2001-1 | Цветной шов 2-5мм Ceresit СЕ 33 СУПЕР | кг | 34.958
Энергоносители машин, учтенных в составе общепроизводственных расходов
| С1999-9001 | Электроэнергия | кВт-ч | 5.8905
Раздел 12.1 Ремонт ж/б козырьков (4 шт)
216 | РН11-52-3 | Перетирка штукатурки гладких фасадов с лестниц | 100м2 | 0.14
В том числе материалы:
| С1425-11704 | Раствор готовый отделочный цементно-известковый М50 | м3 | 0.0042
217 | РН11-11-5 | Ремонт штукатурки гладких фасадов по камню и бетону с лестниц цементно-известковым раствором, площадь до 20 м2, толщина слоя 20 мм | 100м2 | 0.12
В том числе материалы:
| С1425-11688 | Раствор готовый кладочный тяжелый цементно-известковый, марка М100 | м3 | 0.264
218 | РН8-32-4 | Устpойство кpовель pулонных из наплавляемых материалов с применением газопламенных горелок, в один слой | 100м2 | 0.13
В том числе материалы:
| С111-859 | Рубероид наплавляемый РК-420-1,0 | м2 | 14.95
| С1546-66 | Пропан-бутан технический | м3 | 1.17
219 | РН8-42-2 | Устройство желобов подвесных из оцинкованной стали | 100м | 0.22
В том числе материалы:
| С111-787 | Поковки из квадратных заготовок оцинкованные, масса 1,8 кг | т | 0.03718
| С111-1742 | Проволока стальная низкоуглеродистая общего назначения, диаметр 2 мм | кг | 0.22
| С111-1853-1 | Гвозди строительные 2,5х50 мм | т | 0.000836
220 | & С1545-172-1 | Желоб оцинкованный полукруглый L=2 м | м | 23.1
221 | & С111-1365-12 | Крепление желоба для полукруглого | шт | 6
222 | РН12-27-1 | Огрунтовка простых фасадов под окраску перхлорвиниловыми красками с земли и лесов | 100м2 | 0.13
В том числе материалы:
| С111-1604 | Бумага шлифовальная | м2 | 0.0312
| С1113-32 | Грунтовка ХС-04 коричневая | т | 0.002093
223 | РН12-27-7 | Шпатлевка простых фасадов под окраску перхлорвиниловыми красками с земли и лесов | 100м2 | 0.13
В том числе материалы:
| С111-1604 | Бумага шлифовальная | м2 | 0.208
| С1113-196 | Шпатлевка ХВ-005 серая | т | 0.0065
224 | РН12-28-4 | Окраска перхлорвиниловыми красками по подготовленной поверхности простых фасадов за 2 раза с земли и лесов | 100м2 | 0.13
В том числе материалы:
| С111-485 | Краска перхлорвиниловая фасадная ХВ-161 | т | 0.006994
Раздел 13. Крыльца по оси "В"
225 | РН2-15-5 | Устройство железобетонных крылец | 100 м3 | 0.015
В том числе материалы:
| С111-89 | Болты с шестигранной головкой, диаметр резьбы 8 мм | т | 1.5e-05
| С111-179 | Гвозди строительные с плоской головкой 1,6х50 мм | т | 0.0004035
| С111-822 | Проволока стальная низкоуглеродистая разного назначения черная, диаметр 1,6 мм | т | 0.00012
| С111-1513 | Электроды, диаметр 4 мм, марка Э42 | т | 0.000195
| С111-1757 | Рогожа | м2 | 0.1485
| С112-52 | Доски обрезные из хвойных пород, длина 4-6,5 м, ширина 75-150 мм, толщина 25 мм, II сорт | м3 | 0.0003
| С112-56 | Доски обрезные из хвойных пород, длина 4-6,5 м, ширина 75-150 мм, толщина 32,40 мм, II сорт | м3 | 0.00495
| С112-87 | Брусья обрезные из хвойных пород, длина 2-3,75 м, ширина 75-150 мм, толщина 100, 125 мм, I сорт | м3 | 0.00165
| С123-515-У | Щиты опалубки, ширина 300-750 мм, толщина 40 мм | м2 | 0.4275
| С124-22 | Горячекатаная арматурная сталь периодического профиля, класс А-III, диаметр 12 мм | т | 0.01515
| С1424-11612 | Смеси бетонные готовые тяжелые, класс бетона В15 [М200], крупность заполнителя более 20 до 40 мм | м3 | 1.53
Энергоносители машин, учтенных в составе общепроизводственных расходов
| С1999-9001 | Электроэнергия | кВт-ч | 0.0786
| С1999-9005 | Смазочные материалы | кг | 0.00786
Раздел 13.1 Пандус для выгрузки машин (крыльцо)
226 | РН7-2-8 | Разборка цементных покрытий полов | 100м2 | 0.075
227 | РН7-17-2 | Устройство цементной стяжки толщиной 20 мм по бетонному основанию площадью свыше 20 м2 | 100м2 | 0.075
В том числе материалы:
| С1425-11684 | Раствор готовый кладочный тяжелый цементный, марка М150 | м3 | 0.153
Энергоносители машин, учтенных в составе общепроизводственных расходов
| С1999-9001 | Электроэнергия | кВт-ч | 0.16844
| С1999-9005 | Смазочные материалы | кг | 0.002955
228 | ЕН11-29-2 к=1,15 к=1, 25 | Устройство покрытий из керамических плиток на растворе из сухой клеющей смеси, количество плиток в 1 м2 более 7 до 12 шт | 100м2 | 0.095
В том числе материалы:
| С111-1624-2 | Грунтовка глубокого проникновения | л | 1.9
| С111-1638 | Круги армированные абразивные отрезные, диаметр 180х3 мм | шт | 0.0988
| С111-1726 | Плитки керамические для полов | м2 | 9.69
| С111-2000-1 | Клеящая смесь для керамической плитки Ceresit СМ 11 | кг | 49.4
| С111-2001-1 | Цветной шов 2-5мм Ceresit СЕ 33 СУПЕР | кг | 4.313
Энергоносители машин, учтенных в составе общепроизводственных расходов
| С1999-9001 | Электроэнергия | кВт-ч | 0.72675
Раздел 13.2 Пандус для выгрузки машин
229 | РН7-17-2 | Устройство цементной стяжки толщиной 20 мм по бетонному основанию площадью свыше 20 м2 | 100м2 | 0.11
В том числе материалы:
| С1425-11684 | Раствор готовый кладочный тяжелый цементный, марка М150 | м3 | 0.2244
Энергоносители машин, учтенных в составе общепроизводственных расходов
| С1999-9001 | Электроэнергия | кВт-ч | 0.24704
| С1999-9005 | Смазочные материалы | кг | 0.004334
230 | РН7-17-9 к=6 | На каждые 5 мм изменения толщины слоя цементной стяжки добавлять до 50 мм | 100м2 | 0.11
В том числе материалы:
| С1425-11684 | Раствор готовый кладочный тяжелый цементный, марка М150 | м3 | 0.3366
231 | ЕН11-29-2 к=1,15 к=1, 25 | Устройство покрытий из керамических плиток на растворе из сухой клеющей смеси, количество плиток в 1 м2 более 7 до 12 шт | 100м2 | 0.11
В том числе материалы:
| С111-1624-2 | Грунтовка глубокого проникновения | л | 2.2
| С111-1638 | Круги армированные абразивные отрезные, диаметр 180х3 мм | шт | 0.1144
| С111-1726 | Плитки керамические для полов | м2 | 11.22
| С111-2000-1 | Клеящая смесь для керамической плитки Ceresit СМ 11 | кг | 57.2
| С111-2001-1 | Цветной шов 2-5мм Ceresit СЕ 33 СУПЕР | кг | 4.994
Энергоносители машин, учтенных в составе общепроизводственных расходов
| С1999-9001 | Электроэнергия | кВт-ч | 0.8415
232 | РН11-35-1 | Улучшенная штукатурка стен по сетке без устройства каркаса | 100м2 | 0.052
В том числе материалы:
| С111-179 | Гвозди строительные с плоской головкой 1,6х50 мм | т | 0.00013
| С111-874 | Сетка Рабица | м2 | 5.616
| С1425-11702 | Раствор готовый отделочный цементно-известковый М100 | м3 | 0.1612
| С1545-159 | Очес льняной | т | 0.000624
233 | РН12-27-1 | Огрунтовка простых фасадов под окраску перхлорвиниловыми красками с земли и лесов | 100м2 | 0.052
В том числе материалы:
| С111-1604 | Бумага шлифовальная | м2 | 0.01248
| С1113-32 | Грунтовка ХС-04 коричневая | т | 0.0008372
234 | РН12-27-7 | Шпатлевка простых фасадов под окраску перхлорвиниловыми красками с земли и лесов | 100м2 | 0.052
В том числе материалы:
| С111-1604 | Бумага шлифовальная | м2 | 0.0832
| С1113-196 | Шпатлевка ХВ-005 серая | т | 0.0026
235 | РН12-28-4 | Окраска перхлорвиниловыми красками по подготовленной поверхности простых фасадов за 2 раза с земли и лесов | 100м2 | 0.052
В том числе материалы:
| С111-485 | Краска перхлорвиниловая фасадная ХВ-161 | т | 0.002798
236 | РН9-21-1 | Обрамление бетонных ступеней угловой сталью | м | 12
В том числе материалы:
| С1110-173 | Сталь угловая 50х50 мм | т | 0.048
| С1425-11704 | Раствор готовый отделочный цементно-известковый М50 | м3 | 0.012
ЛС_2-1-4 Электромонтажные работы
Раздел 14. Электромонтажные работы
237 | РН17-4-7 | Демонтаж групповых щитков | 100шт | 0.02
238 | М8-527-2 к=0,3 | Демонтаж ящика с трехполюсным рубильником и конденсаторами, устанавливаемый на конструкции на стене или колонне, ток 160 А | шт | 5
239 | РН3-25-3 | Пробивка отверстий диаметром до 25 мм в кирпичных стенах при толщине стены в 1 кирпич вручную | 100 отв. | 0.45
240 | РН3-24-2 | Пробивка ниш глубиной в 1 кирпич в кирпичных стенах вручную | 10 м2 | 0.0315
241 | РН17-5-3 | Прокладка проводов при скрытой проводке в бороздах | 100м | 3
В том числе материалы:
| С111-219 | Гипсовые вяжущие Г-3 | т | 0.003
| С1544-92 | Лента изоляционная "Пара" | кг | 0.3
Энергоносители машин, учтенных в составе общепроизводственных расходов
| С1999-9001 | Электроэнергия | кВт-ч | 3.1122
242 | С157-285 | Провода силовые ВВГ-Пнгд 3х1,5 мм2 | 1000м | 0.06
243 | С157-286 | Провода силовые ВВГ-Пнгд 3х2,5 мм2 | 1000м | 0.24
244 | Е21-2-1 | Прокладка винипластовых труб, поставляемых прямыми трубами длиной 5-7 м, по стенам и колоннам с креплением накладными скобами, диаметр условного прохода до 25 мм | 100 м | 9.2
В том числе материалы:
| С111-219 | Гипсовые вяжущие Г-3 | т | 0.00644
| С111-822 | Проволока стальная низкоуглеродистая разного назначения черная, диаметр 1,6 мм | т | 0.01932
| С111-1479 | Шурупы с полукруглой головкой, диаметр стержня 3,5 мм, длина 30 мм | т | 0.023
| С111-1513 | Электроды, диаметр 4 мм, марка Э42 | т | 0.008832
| С113-3 | Трубы стальные сварные водогазопроводные с резьбой, черные легкие неоцинкованные, диаметр условного прохода 25 мм, толщина стенки 2,8 мм | м | 14.352
| С121-782 | Металлические конструкции | т | 0.05704
| С1110-177 | Втулки уплотнительные | шт | 119.6
Энергоносители машин, учтенных в составе общепроизводственных расходов
| С1999-9001 | Электроэнергия | кВт-ч | 28.1759
| С1999-9005 | Смазочные материалы | кг | 1.6192
245 | С113-2126 | Защитная трубка /гофрированная/ 20х2,25 мм | м | 920
246 | Е21-2-2 | Прокладка винипластовых труб, поставляемых прямыми трубами длиной 5-7 м, по стенам и колоннам с креплением накладными скобами, диаметр условного прохода до 32 мм | 100 м | 0.55
В том числе материалы:
| С111-219 | Гипсовые вяжущие Г-3 | т | 0.000385
| С111-822 | Проволока стальная низкоуглеродистая разного назначения черная, диаметр 1,6 мм | т | 0.001155
| С111-1479 | Шурупы с полукруглой головкой, диаметр стержня 3,5 мм, длина 30 мм | т | 0.001375
| С111-1513 | Электроды, диаметр 4 мм, марка Э42 | т | 0.000528
| С113-4 | Трубы стальные сварные водогазопроводные с резьбой, черные легкие неоцинкованные, диаметр условного прохода 32 мм, толщина стенки 2,8 мм | м | 0.858
| С121-782 | Металлические конструкции | т | 0.00341
| С1110-177 | Втулки уплотнительные | шт | 7.15
Энергоносители машин, учтенных в составе общепроизводственных расходов
| С1999-9001 | Электроэнергия | кВт-ч | 2.3613
| С1999-9005 | Смазочные материалы | кг | 0.0968
247 | С113-2128 | Защитная трубка /гофрированная/ 32х3 мм | м | 55
248 | С1547-8 | Коробка распределительная ф100мм | шт | 50
249 | РН17-9-1 | Прокладка кабеля сечением до 6 мм2 на скобах | 100м | 8.7
В том числе материалы:
| С111-1809 | Сталь круглая | т | 0.05307
| С1110-177 | Втулки уплотнительные | шт | 174
| С1113-79 | Лак БТ-577 | т | 0.025056
| С1522-38 | Припои оловянно-свинцовые сурьмянистые в чушках, марка ПОССу25-2 | т | 0.00435
| С1544-92 | Лента изоляционная "Пара" | кг | 2.61
| С1545-4 | Бирка маркировочная | 100шт | 0.87
| С1545-241 | Скобки для проводов кабелей двухлапковые К729, К730 | 100шт | 14.094
Энергоносители машин, учтенных в составе общепроизводственных расходов
| С1999-9001 | Электроэнергия | кВт-ч | 12.1313
250 | С157-286 | Провода силовые ВВГ-Пнгд 3х2,5 мм2 | 1000м | 0.87
251 | РН17-8-1 | Затягивание первого провода сечением до 2,5 мм2 в трубы | 100м | 10.1
В том числе материалы:
| С111-822 | Проволока стальная низкоуглеродистая разного назначения черная, диаметр 1,6 мм | т | 0.02626
| С1544-92 | Лента изоляционная "Пара" | кг | 1.616
Энергоносители машин, учтенных в составе общепроизводственных расходов
| С1999-9001 | Электроэнергия | кВт-ч | 7.272
252 | С157-285 | Провода силовые ВВГ-Пнгд 3х1,5 мм2 | 1000м | 0.92
253 | С157-286 | Провода силовые ВВГ-Пнгд 3х2,5 мм2 | 1000м | 0.09
254 | РН17-8-2 | Затягивание первого провода сечением свыше 2,5 мм2 до 6 мм2 в трубы | 100м | 0.55
В том числе материалы:
| С111-822 | Проволока стальная низкоуглеродистая разного назначения черная, диаметр 1,6 мм | т | 0.00143
| С1544-92 | Лента изоляционная "Пара" | кг | 0.088
Энергоносители машин, учтенных в составе общепроизводственных расходов
| С1999-9001 | Электроэнергия | кВт-ч | 0.4785
255 | С153-362 | Кабель силовой, ВВГнгд 5х6 мм2 | 1000м | 0.055
256 | РН17-11-9 | Монтаж светильников для люминесцентных ламп, устанавливаемых в подвесных потолках, количество ламп 1 шт. | 100шт | 0.35
В том числе материалы:
| С111-89 | Болты с шестигранной головкой, диаметр резьбы 8 мм | т | 0.0014
| С111-120 | Гайки шестигранные, диаметр резьбы 6 мм | т | 0.0007
| С1544-92 | Лента изоляционная "Пара" | кг | 0.105
| С1545-101 | Лента монтажная ЛМ | 100м | 0.0315
Энергоносители машин, учтенных в составе общепроизводственных расходов
| С1999-9001 | Электроэнергия | кВт-ч | 0.87024
257 | С1547-7 | Светильник растровый с отражателем для компактной лампы 1х18 Вт | шт | 35
258 | С1547-1 | Лампы компактные Е27 18 Вт | шт | 35
259 | РН17-11-11 | Монтаж светильников для люминесцентных ламп, устанавливаемых в подвесных потолках, количество ламп свыше 2 до 4 шт | 100шт | 0.38
В том числе материалы:
| С111-89 | Болты с шестигранной головкой, диаметр резьбы 8 мм | т | 0.00152
| С111-120 | Гайки шестигранные, диаметр резьбы 6 мм | т | 0.00076
| С1544-92 | Лента изоляционная "Пара" | кг | 0.152
| С1545-101 | Лента монтажная ЛМ | 100м | 0.0494
Энергоносители машин, учтенных в составе общепроизводственных расходов
| С1999-9001 | Электроэнергия | кВт-ч | 0.94483
260 | С1547-7 | Светильник растровый с люминисцентыми лампами 4х18 Вт | шт | 38
261 | С1547-2 | Лампы люминисцентные Филлипс 18Вт/54 | 10шт | 15.2
262 | РН17-11-7 | Монтаж светильников для люминесцентных ламп, устанавливаемых на подвесах [штангах], количество ламп 2 шт | 100шт | 0.17
В том числе материалы:
| С111-219 | Гипсовые вяжущие Г-3 | т | 0.000536
| С1544-92 | Лента изоляционная "Пара" | кг | 0.051
Энергоносители машин, учтенных в составе общепроизводственных расходов
| С1999-9001 | Электроэнергия | кВт-ч | 0.42269
263 | С1547-7 | Светильник подвесной с люминисцентыми лампами 2х18 Вт | шт | 5
264 | С1547-2 | Лампы люминисцентные Филлипс 18Вт/54 | 10шт | 1
265 | С1547-7 | Светильник подвесной с люминисцентыми лампами 2х36 Вт | шт | 12
266 | С1547-2 | Лампы люминисцентные ТЛД 36Вт/54 | 10шт | 2.4
267 | РН17-10-5 | Монтаж настенных светильников | 100шт | 0.1
В том числе материалы:
| С111-219 | Гипсовые вяжущие Г-3 | т | 0.0001
| С1544-92 | Лента изоляционная "Пара" | кг | 0.03
| С1547-1 | Лампы накаливания | шт | 20.4
Энергоносители машин, учтенных в составе общепроизводственных расходов
| С1999-9001 | Электроэнергия | кВт-ч | 0.1911
268 | С1547-7 | Светильник настенный для компактных ламп 2х18 Вт | шт | 10
269 | С1547-1 | Лампы компактные Е27 18 Вт | шт | 20
270 | РН17-12-2 | Установка выключателей утопленного типа при скрытой проводке, 1-клавишных | 100шт | 0.22
В том числе материалы:
| С111-219 | Гипсовые вяжущие Г-3 | т | 0.00088
Энергоносители машин, учтенных в составе общепроизводственных расходов
| С1999-9001 | Электроэнергия | кВт-ч | 0.84638
271 | С1547-6 | Выключатель одноклавишный утопленный | шт | 22
272 | С1547-8 | Коробка установочная | шт | 22
273 | РН17-12-3 | Установка выключателей утопленного типа при скрытой проводке, 2-клавишных | 100шт | 0.13
В том числе материалы:
| С111-219 | Гипсовые вяжущие Г-3 | т | 0.00052
Энергоносители машин, учтенных в составе общепроизводственных расходов
| С1999-9001 | Электроэнергия | кВт-ч | 0.50014
274 | С1547-6 | Выключатель двухклавишный | шт | 13
275 | С1547-8 | Коробка установочная | шт | 13
276 | РН17-12-11 | Установка штепсельных розеток утопленного типа при скрытой проводке | 100шт | 0.75
В том числе материалы:
| С111-219 | Гипсовые вяжущие Г-3 | т | 0.0015
Энергоносители машин, учтенных в составе общепроизводственных расходов
| С1999-9001 | Электроэнергия | кВт-ч | 2.8854
277 | С1512-13 | Розетка утопленная с заземлением | шт | 75
278 | С1547-8 | Коробка установочная | шт | 75
279 | РН17-12-12 | Установка штепсельных розеток герметических и полугерметических | 100шт | 0.23
В том числе материалы:
| С111-219 | Гипсовые вяжущие Г-3 | т | 0.00046
Энергоносители машин, учтенных в составе общепроизводственных расходов
| С1999-9001 | Электроэнергия | кВт-ч | 0.88486
280 | С1512-13 | Розетка герметическая с крышкой | шт | 23
281 | РН17-14-2 | Установка щитков осветительных групповых массой свыше 3 кг до 6 кг в готовой нише или на стене | шт | 3
В том числе материалы:
| С111-219 | Гипсовые вяжущие Г-3 | т | 0.003
| С111-1513 | Электроды, диаметр 4 мм, марка Э42 | т | 0.00015
| С1110-172 | Сталь угловая 32х32 мм | т | 0.006
| С1113-79 | Лак БТ-577 | т | 0.00174
| С1544-92 | Лента изоляционная "Пара" | кг | 0.069
| С1545-4 | Бирка маркировочная | 100шт | 0.06
| С1545-169 | Перемычка заземляющая | шт | 3
Энергоносители машин, учтенных в составе общепроизводственных расходов
| С1999-9001 | Электроэнергия | кВт-ч | 0.2142
282 | С1633-91ВД | Щит электрический ЩРВ-П 36 мод. внутр. | шт | 1
283 | С1633-91ВД | Щит электрический ЩРВ-П 24 мод. | шт | 1
284 | С1633-91ВД | Щит электрический ЩРВ-П 12 мод. наруж. | шт | 1
285 | С1545-69 | Клеммник К310 4мм2 12 пар | 100шт | 0.6
286 | РН17-12-7 | Установка выключателей и переключателей пакетных 2-х и 3-х полюсных на ток до 25 А | 100шт | 0.27
В том числе материалы:
| С111-850 | Резина листовая вулканизованная цветная | кг | 8.1
Энергоносители машин, учтенных в составе общепроизводственных расходов
| С1999-9001 | Электроэнергия | кВт-ч | 1.083
287 | С1547-16 | Выключатель автоматический,1-полюсной 10А | шт | 12
288 | С1547-16 | Выключатель автоматический,1-полюсной 16А | шт | 3
289 | С1547-16 | Диф автомат ВД 1-63 2П 30мА 16А | шт | 12
290 | РН17-12-8 | Установка выключателей и переключателей пакетных 2-х и 3-х полюсных на ток свыше 25 А до 100 А | 100шт | 0.05
В том числе материалы:
| С111-850 | Резина листовая вулканизованная цветная | кг | 2
Энергоносители машин, учтенных в составе общепроизводственных расходов
| С1999-9001 | Электроэнергия | кВт-ч | 0.20055
291 | С1547-16 | Выключатель автоматический,ВА 47-29 3-полюсной С 80А | шт | 1
292 | С1547-16 | Выключатель автоматический,ВА 47-29 3-полюсной С 50А | шт | 2
293 | С1547-16 | Выключатель автоматический,ВА 47-29 3-полюсной С 40А | шт | 2
294 | М8-158-5 | Заделка сухая концевая для контрольного кабеля сечением одной жилы до 2,5 мм2, количество жил до 4 | шт | 25
В том числе материалы:
| С111-822 | Проволока стальная низкоуглеродистая разного назначения черная, диаметр 1,6 мм | т | 0.00025
| С111-1608 | Ветошь | кг | 2.5
| С157-366 | Провод медный гибкий | т | 0.00275
| С1522-27 | Припои оловянно-свинцовые бессурьмянистые в чушках, марка ПОС30 | т | 0.00125
| С1545-4 | Бирка маркировочная | 100шт | 0.25
| С1545-152 | Наконечники кабельные | 100шт | 0.25
| С1546-13 | Жир паяльный | кг | 0.5
295 | М8-158-13 | Заделка сухая концевая для контрольного кабеля сечением одной жилы до 6 мм2, количество жил до 7 | шт | 4
В том числе материалы:
| С111-822 | Проволока стальная низкоуглеродистая разного назначения черная, диаметр 1,6 мм | т | 0.00012
| С111-1608 | Ветошь | кг | 0.4
| С157-366 | Провод медный гибкий | т | 0.00044
| С1522-27 | Припои оловянно-свинцовые бессурьмянистые в чушках, марка ПОС30 | т | 0.0002
| С1545-4 | Бирка маркировочная | 100шт | 0.04
| С1545-152 | Наконечники кабельные | 100шт | 0.04
| С1546-13 | Жир паяльный | кг | 0.08
Раздел 14.1 ЗАЗЕМЛЕНИЕ
296 | РН1-18-2 | Разработка грунта вручную в траншеях глубиной до 2 м без креплений с откосами, группа грунта 2 | 100 м3 | 0.0375
297 | М8-472-2 | Заземлитель горизонтальный в траншее из полосовой стали сечением 160 мм2 | 100 м | 0.24
В том числе материалы:
| С111-1513 | Электроды, диаметр 4 мм, марка Э42 | т | 0.000216
Энергоносители машин, учтенных в составе общепроизводственных расходов
| С1999-9001 | Электроэнергия | кВт-ч | 0.09288
| С1999-9005 | Смазочные материалы | кг | 0.002064
298 | С1545-251 | Полоса оцинованная для заземления 40х4 | м | 24
299 | С1545-180 | Соединитель полоса-полоса | 100шт | 0.02
300 | М8-472-5 | Проводник заземляющий из круглой стали диаметром 12 мм скрыто в подливке пола | 100 м | 0.09
В том числе материалы:
| С111-822 | Проволока стальная низкоуглеродистая разного назначения черная, диаметр 1,6 мм | т | 4.5e-05
| С111-1513 | Электроды, диаметр 4 мм, марка Э42 | т | 0.000162
Энергоносители машин, учтенных в составе общепроизводственных расходов
| С1999-9001 | Электроэнергия | кВт-ч | 0.08019
| С1999-9005 | Смазочные материалы | кг | 0.001782
301 | С1545-179 | Стержень заземлляющий оцинкованный Беттерман 1,5м | 100шт | 0.06
302 | С1545-180 | Соединитель полоса-стержень | 100шт | 0.06
303 | РН1-20-2 | Засыпка вручную траншей, пазух котлованов и ям, группа грунта 2 | 100 м3 | 0.0375
ЛС_2-1-5 Вентиляция
Раздел 15.1 ПРИТОЧНО-ВЫТЯЖНЫЕ УСТАНОВКИ
304 | Е20-36-1 | Установка агрегатов вентиляционных пылеулавливающих | шт | 16
305 | С130-59 | Децентрализованная приточно-вытяжная установка с рекуперацией тепла Прана 200С | шт | 2
306 | С130-59 | Децентрализованная приточно-вытяжная установка с рекуперацией тепла Прана 150 | шт | 14
Раздел 15.2 ВЫТЯЖКА ИЗ САНУЗЛА
307 | РН15-121-1 | Прокладка воздуховодов диаметром до 200 мм из оцинкованной стали класса Н [нормальная] толщиной 0,5 мм | 100м2 | 0.0471
308 | РН15-130-1 | Установка вентиляторов канальных | шт | 1
309 | С130-60 | Вентилятор канальный VENTS ТТ160 | шт | 1
310 | РН15-122-8 | Установка решеток вытяжных | решетка | 1
311 | РН15-126-1 | Установка клапанов | шт | 6
Раздел 15.3 ВЫТЯЖКА ИЗ КУХНИ
312 | РН15-129-1 | Установка вентиляторов осевых массой до 0,025 т | шт | 1
313 | С130-59 | Вентилятор осевой 150М1 турбо VENTS | шт | 1
314 | РН15-121-1 | Прокладка воздуховодов диаметром до 200 мм из оцинкованной стали класса Н [нормальная] толщиной 0,5 мм | 100м2 | 0.00471
315 | РН15-122-8 | Установка решеток вытяжных | решетка | 1
ЛС_2-1-6 Отопление
Раздел 16. Отопление
316 | РН15-83-2 к=0,4 | Демонтаж трубопроводов отопления из стальных водогазопроводных неоцинкованных труб диаметром 20 мм | 100м | 1
317 | РН15-19-1 | Прокладка трубопроводов водоснабжения из труб полиэтиленовых [полипропиленовых] напорных диаметром 20 мм | 100м | 0.8
В том числе материалы:
Энергоносители машин, учтенных в составе общепроизводственных расходов
| С1999-9001 | Электроэнергия | кВт-ч | 3.6848
| С1999-9006 | Гидравлическая жидкость | кг | 0.304
318 | С113-1697 | Трубы полипропиленовые PN 20 "STABI" с алюминием для горячей воды и отопления диам. 20х2,8 мм | м | 80
319 | С113-1705 | Колено 90 град. из полипропилена диам. 20 мм | шт | 6
320 | С113-1737 | Тройник из полипропилена диам. 20 мм | шт | 8
321 | С113-1792 | Муфта диам. 20 мм | шт | 16
322 | С113-1799 | Муфта из внутренней резьбой диам. 20х1/2" мм | шт | 6
323 | С113-1808 | Муфта из наружной резьбой диам. 20х1/2" мм | шт | 84
324 | С113-1879 | Хомут c шурупом диам. 20 мм | шт | 100
325 | РН15-19-2 | Прокладка трубопроводов водоснабжения из труб полиэтиленовых [полипропиленовых] напорных диаметром 25 мм | 100м | 0.65
В том числе материалы:
Энергоносители машин, учтенных в составе общепроизводственных расходов
| С1999-9001 | Электроэнергия | кВт-ч | 3.0667
| С1999-9006 | Гидравлическая жидкость | кг | 0.2535
326 | С113-1698 | Трубы полипропиленовые PN 20 "STABI" с алюминием для горячей воды и отопления диам. 25х3,5 мм | м | 65
327 | С113-1793 | Муфта диам. 25 мм | шт | 18
328 | С113-1880 | Хомут c шурупом диам. 25 мм | шт | 80
329 | С113-1776 | Муфта переход диам. 25/20 мм | шт | 8
330 | С113-1980 | Тройник переходной Ду 25х20х25 мм | шт | 36
331 | С113-1753 | Тройник переходной диам. 50х25х50 мм | шт | 2
332 | РН15-19-3 | Прокладка трубопроводов водоснабжения из труб полиэтиленовых [полипропиленовых] напорных диаметром 32 мм | 100м | 1.45
В том числе материалы:
Энергоносители машин, учтенных в составе общепроизводственных расходов
| С1999-9001 | Электроэнергия | кВт-ч | 7.308
| С1999-9006 | Гидравлическая жидкость | кг | 0.5655
333 | С113-1699 | Трубы полипропиленовые PN 20 "STABI" с алюминием для горячей воды и отопления диам. 32х5,4 мм | м | 145
334 | С113-1707 | Колено 90 град. из полипропилена диам. 32 мм | шт | 26
335 | С113-1739 | Тройник из полипропилена диам. 32 мм | шт | 2
336 | С113-1794 | Муфта диам. 32 мм | шт | 35
337 | С113-1881 | Хомут c шурупом диам. 32 мм | шт | 200
338 | С113-1873-1В | Кран шаровой из полипропилена диам. 32 мм | шт | 2
339 | С113-1778 | Муфта переход диам. 32/25 мм | шт | 8
340 | С113-1984 | Тройник переходной, Ду 32х20х32 мм | шт | 32
341 | С113-1754 | Тройник переходной диам. 50х32х50 мм | шт | 2
342 | РН15-19-4 | Прокладка трубопроводов водоснабжения из труб полиэтиленовых [полипропиленовых] напорных диаметром 40 мм | 100м | 0.26
В том числе материалы:
Энергоносители машин, учтенных в составе общепроизводственных расходов
| С1999-9001 | Электроэнергия | кВт-ч | 1.5434
| С1999-9006 | Гидравлическая жидкость | кг | 0.1014
343 | С113-1700 | Трубы полипропиленовые PN 20 "STABI" с алюминием для горячей воды и отопления диам. 40х6,7 мм | м | 26
344 | С113-1708 | Колено 90 град. из полипропилена диам. 40 мм | шт | 8
345 | С113-1795 | Муфта диам. 40 мм | шт | 6
346 | С113-1882 | Хомут c шурупом диам. 40 мм | шт | 50
347 | С113-1873-1Г | Кран шаровой из полипропилена диам. 40 мм | шт | 2
348 | С113-1781 | Муфта переход диам. 40/32 мм | шт | 2
349 | С113-1783 | Муфта переход диам. 50/40 мм | шт | 2
350 | С113-1986 | Тройник переходной, Ду 32х40х32 мм | шт | 2
351 | С113-1755 | Тройник переходной диам. 50х40х50 мм | шт | 2
352 | РН15-90-2 | Установка отопительных радиаторов алюминиевых | 100кВт | 0.6802
В том числе материалы:
| С111-388-1 | Краска земляная густотертая масляная, мумия, сурик железный | т | 0.001891
| С111-1483 | Шурупы с полукруглой головкой, диаметр стержня 6 мм, длина 40 мм | т | 0.003061
| С111-1668 | Олифа натуральная | кг | 0.94684
| С1113-266 | Водный раствор нитрата и карбоната натрия | м3 | 0.45573
| С1545-159 | Очес льняной | т | 0.001027
| С1630-115 | Кронштейны Кр1-РС для радиаторов стальных спаренных | комплект | 30.0648
Энергоносители машин, учтенных в составе общепроизводственных расходов
| С1999-9001 | Электроэнергия | кВт-ч | 1.1142
353 | С130-592 | Радиаторы алюминиевые на 12 секций | шт | 2
354 | С130-592 | Радиаторы алюминиевые на 10 секций | шт | 24
355 | С130-592 | Радиаторы алюминиевые на 8 секций | шт | 9
356 | С130-592 | Радиаторы алюминиевые на 6 секций | шт | 3
357 | С130-592 | Радиаторы алюминиевые на 4 секции | шт | 1
358 | С130-483 | Кронштейны для крепления радиаторов | 100шт | 1.6
359 | С1630-115 | Монтажный комплект для радиаторов | комплект | 78
360 | РН15-22-1 | Установка муфтовых кранов регулировочных | 100 шт | 0.9
В том числе материалы:
| С111-388-1 | Краска земляная густотертая масляная, мумия, сурик железный | т | 0.00072
| С1545-159 | Очес льняной | т | 0.000135
361 | С1630-25 | Краны регулировочные для радиаторов верхний, диаметр 20 мм | шт | 39
362 | С1630-25 | Краны регулировочные для радиаторов нижний, диаметр 20 мм | шт | 39
363 | С1630-27 | Краны регулировочные для радиаторов верхний, диаметр 32 мм | шт | 8
364 | С1630-27 | Краны регулировочные для радиаторов нижний, диаметр 32 мм | шт | 2
365 | С1630-28 | Краны регулировочные для радиаторов, диаметр 40 мм | шт | 2
366 | РН15-97-1 | Установка гребенок пароводораспределительных из стальных труб, наружный диаметр корпуса гребенок 108 мм | гребенка | 1
В том числе материалы:
| С111-388-1 | Краска земляная густотертая масляная, мумия, сурик железный | т | 1e-05
| С111-1513 | Электроды, диаметр 4 мм, марка Э42 | т | 0.00018
| С111-1668 | Олифа натуральная | кг | 0.02
| С130-254 | Гребенки паро-водораспределительные из стальных труб с фланцами,болтами, прокладками,кронштейнами, наружный диаметр корпуса 108 мм, длина корпуса 1 м, 4 патрубка, наружный диаметр патрубка 57 мм | комплект | 1
| С1425-11704 | Раствор готовый отделочный цементно-известковый М50 | м3 | 0.005
| С1545-159 | Очес льняной | т | 1e-05
Энергоносители машин, учтенных в составе общепроизводственных расходов
| С1999-9001 | Электроэнергия | кВт-ч | 0.0378
367 | РН15-104-3 | Установка манометров с трехходовым краном и трубкой-сифоном | комплект | 1
В том числе материалы:
| С111-388-1 | Краска земляная густотертая масляная, мумия, сурик железный | т | 1e-05
| С111-1668 | Олифа натуральная | кг | 0.01
| С1545-159 | Очес льняной | т | 1e-05
| С1630-1159 | Манометры общего назначения с трехходовым краном, с трубкой сифоном, ОБМ-1-100 | комплект | 1
368 | РН15-104-5 | Установка кранов воздушных | комплект | 6
В том числе материалы:
| С111-388-1 | Краска земляная густотертая масляная, мумия, сурик железный | т | 6e-05
| С111-1668 | Олифа натуральная | кг | 0.06
| С1545-159 | Очес льняной | т | 6e-05
| С1630-1531 | Воздухоотводчики для автоматического выпуска из систем центрального отопления | шт | 6
ЛС_2-1-7 Сантехнические работы
Раздел 17. Подготовительные работы
369 | РН20-26-1 | Пробивка отверстий в железобетонных перекрытиях, сечение отверстий 300х300 мм | 100шт | 0.06
В том числе материалы:
Энергоносители машин, учтенных в составе общепроизводственных расходов
| С1999-9001 | Электроэнергия | кВт-ч | 1.7428
370 | РН3-25-6 | Пробивка отверстий диаметром свыше 25 мм в кирпичных стенах при толщине стены в 1 кирпич вручную | 100 отв. | 0.1
371 | РН20-31-1 | Заделка отверстий в местах прохода трубопровода в кирпичных стенах | 100шт | 0.1
В том числе материалы:
| С111-1853-1 | Гвозди строительные 2,5х50 мм | т | 0.0002
| С112-52 | Доски обрезные из хвойных пород, длина 4-6,5 м, ширина 75-150 мм, толщина 25 мм, II сорт | м3 | 0.0054
| С112-87 | Брусья обрезные из хвойных пород, длина 2-3,75 м, ширина 75-150 мм, толщина 100, 125 мм, I сорт | м3 | 0.0067
| С1424-11612 | Смеси бетонные готовые тяжелые, класс бетона В15 [М200], крупность заполнителя более 20 до 40 мм | м3 | 0.0312
372 | РН20-31-3 | Заделка отверстий в местах прохода трубопровода в бетонных перекрытиях | 100шт | 0.06
В том числе материалы:
| С111-822 | Проволока стальная низкоуглеродистая разного назначения черная, диаметр 1,6 мм | т | 0.000324
| С111-1853-1 | Гвозди строительные 2,5х50 мм | т | 0.00036
| С112-52 | Доски обрезные из хвойных пород, длина 4-6,5 м, ширина 75-150 мм, толщина 25 мм, II сорт | м3 | 0.00108
| С112-87 | Брусья обрезные из хвойных пород, длина 2-3,75 м, ширина 75-150 мм, толщина 100, 125 мм, I сорт | м3 | 0.018
| С1424-11612 | Смеси бетонные готовые тяжелые, класс бетона В15 [М200], крупность заполнителя более 20 до 40 мм | м3 | 0.02496
373 | РН7-2-8 | Разборка цементных покрытий полов | 100м2 | 0.07
374 | РН1-1-2 | Разработка грунта внутри здания в траншеях | 100 м3 | 0.035
В том числе материалы:
| С111-1853-1 | Гвозди строительные 2,5х50 мм | т | 0.000105
| С112-52 | Доски обрезные из хвойных пород, длина 4-6,5 м, ширина 75-150 мм, толщина 25 мм, II сорт | м3 | 0.02485
| С112-87 | Брусья обрезные из хвойных пород, длина 2-3,75 м, ширина 75-150 мм, толщина 100, 125 мм, I сорт | м3 | 0.01925
375 | РН15-1-3 | Разборка трубопроводов из чугунных канализационных диаметром свыше 100 до 150 мм | 100м | 0.04
376 | РН15-28-2 | Врезки в действующие внутренние сети трубопроводов канализации диаметром 100 мм | шт | 1
В том числе материалы:
| С111-1355 | Цемент гипсоглиноземистый расширяющийся | т | 0.00192
| С111-1708 | Пакля пропитанная | кг | 0.72
| С130-915 | Муфты надвижные к чугунным канализационным трубам, диаметр 100 мм | шт | 1
| С130-922 | Тройники косые 60 градусов к чугунным канализационным трубам, диаметр 100х100 мм | шт | 1
| С130-1170 | Заглушки чугунные, диаметр 100 мм | шт | 1
377 | Е23-1-1 | Устройство песчаного основания под трубопроводы | 10 м3 | 0.07
В том числе материалы:
| С1421-10634 | Песок природный, рядовой | м3 | 0.77
378 | РН15-18-1 | Прокладка трубопроводов канализации из полиэтиленовых труб диаметром 50 мм | 100м | 0.04
В том числе материалы:
| С113-1451 | Трубы полиэтиленовые для канализации, диаметром 50 мм | м | 4
379 | С113-1451 | Трубы полиэтиленовые для канализации, диаметром 50 мм | м | 4
380 | РН15-18-2 | Прокладка трубопроводов канализации из полиэтиленовых труб диаметром 100 мм | 100м | 0.1
В том числе материалы:
| С113-1451 | Трубы полиэтиленовые для канализации, диаметром 100 мм | м | 10
381 | С113-1451 | Трубы полиэтиленовые для канализации, диаметром 100 мм | м | 10
382 | РН7-27-1 | Устройство бетонных покрытий площадью до 20 м2 | 100м2 | 0.07
В том числе материалы:
| С1424-11612 | Смеси бетонные готовые тяжелые, класс бетона В15 [М200], крупность заполнителя более 20 до 40 мм | м3 | 0.1428
Энергоносители машин, учтенных в составе общепроизводственных расходов
| С1999-9001 | Электроэнергия | кВт-ч | 0.24738
| С1999-9005 | Смазочные материалы | кг | 0.00434
383 | РН7-27-7 к=16 | На каждые 5 мм изменения толщины бетонного покрытия добавлять до 100 мм | 100м2 | 0.07
В том числе материалы:
| С1424-11612 | Смеси бетонные готовые тяжелые, класс бетона В15 [М200], крупность заполнителя более 20 до 40 мм | м3 | 0.5712
Раздел 18. Хозяйственная канализация К1
384 | РН15-28-2 | Врезки в действующие внутренние сети чугунных трубопроводов канализации диаметром 200 мм | шт | 1
В том числе материалы:
| С111-1355 | Цемент гипсоглиноземистый расширяющийся | т | 0.00192
| С111-1708 | Пакля пропитанная | кг | 0.72
| С130-915 | Муфты надвижные к чугунным канализационным трубам, диаметр 200 мм | шт | 1
| С130-922 | Тройники косые 60 градусов к чугунным канализационным трубам, диаметр 200х100 мм | шт | 1
| С130-1170 | Заглушки чугунные, диаметр 200 мм | шт | 1
385 | РН15-18-2 | Прокладка трубопроводов канализации из полиэтиленовых труб диаметром 100 мм | 100м | 0.19
386 | С113-1451 | Трубы полиэтиленовые для канализации, диаметром 100 мм | м | 19
387 | С111-1867 | Крепления для трубопроводов [костыли] | шт | 20
388 | С113-1457-1 | Тройник ПВХ диам. 110х110/45 | шт | 10
389 | С113-1466 | Колено ПВХ диам. 110/45 | шт | 10
390 | С113-1478 | Ревизия ПВХ диам. 110 мм | шт | 1
391 | С113-2302 | Воздушный клапан Д 110 канализационный | шт | 1
392 | С113-1790 | Переход редукционный /редукция/ диам. 110х50 мм | шт | 4
393 | РН15-18-1 | Прокладка трубопроводов канализации из полиэтиленовых труб диаметром 50 мм | 100м | 0.05
394 | С113-1451 | Трубы полиэтиленовые для канализации, диаметром 50 мм | м | 5
395 | С111-1867 | Крепления для трубопроводов [костыли] | шт | 8
396 | С113-1457-1 | Тройник ПВХ диам. 110х50/45 | шт | 1
397 | С113-1466 | Колено ПВХ диам. 50/45 | шт | 3
Раздел 19. Хозпитьевой водопровод В1
Раздел 19.1 ХОЛОДНОЕ ВОДОСНАБЖЕНИЕ
398 | РН15-19-1 | Прокладка трубопроводов водоснабжения из труб полиэтиленовых [полипропиленовых] напорных диаметром 20 мм | 100м | 0.2
В том числе материалы:
Энергоносители машин, учтенных в составе общепроизводственных расходов
| С1999-9001 | Электроэнергия | кВт-ч | 0.9212
| С1999-9006 | Гидравлическая жидкость | кг | 0.076
399 | С113-1689 | Трубы полипропиленовые PN 20 диам. 20х3, 4 мм | м | 20
400 | С113-1278 | Муфты из полиэтилена диам. 20 мм | шт | 5
401 | С1530-175 | Угольник прямой, диаметр 20 мм | 10шт | 0.8
402 | С113-1869 | Обвод диам. 20х2,8 мм | шт | 2
403 | С113-1879 | Хомут c шурупом диам. 20 мм | шт | 40
404 | С1530-156 | Переход с МРВ 20х1/2 | 10шт | 1
405 | РН15-19-2 | Прокладка трубопроводов водоснабжения из труб полиэтиленовых [полипропиленовых] напорных диаметром 25 мм | 100м | 0.54
В том числе материалы:
Энергоносители машин, учтенных в составе общепроизводственных расходов
| С1999-9001 | Электроэнергия | кВт-ч | 2.5477
| С1999-9006 | Гидравлическая жидкость | кг | 0.2106
406 | С113-1690 | Трубы полипропиленовые PN 20 диам. 25х4, 2 мм | м | 54
407 | С113-1040 | Тройники равносторонние из полиэтилена диам. 25 | шт | 2
408 | С113-1048 | Тройники разносторонние из полиэтилена диам. 25/20 мм | шт | 8
409 | С1630-670 | Краны шаровые, диаметр 25 мм | шт | 16
410 | С113-1776 | Переход редукционный /редукция/ диам. 25х20 мм | шт | 4
411 | С113-1279 | Муфты из полиэтилена диам. 25 мм | шт | 25
412 | С1530-176 | Угольник прямой, диаметр 25мм | 10шт | 0.7
413 | С113-1879 | Хомут c шурупом диам. 25 мм | шт | 50
Раздел 19.2 ГОРЯЧЕЕ ВОДОСНАБЖЕНИЕ
414 | РН15-19-1 | Прокладка трубопроводов водоснабжения из труб полиэтиленовых [полипропиленовых] напорных диаметром 20 мм | 100м | 0.2
В том числе материалы:
Энергоносители машин, учтенных в составе общепроизводственных расходов
| С1999-9001 | Электроэнергия | кВт-ч | 0.9212
| С1999-9006 | Гидравлическая жидкость | кг | 0.076
415 | С113-1689 | Трубы полипропиленовые PN 20 для горячей воды и отопления диам. 20х3,4 мм | м | 20
416 | С1530-175 | Угольник прямой, диаметр 20 мм | 10шт | 1.3
417 | С113-1040 | Тройники равносторонние из полиэтилена диам. 25 | шт | 3
Раздел 20. Сантехнические приборы
418 | РН15-37-1 | Установка нагревателей индивидуальных водяных | 10к-т | 0.2
В том числе материалы:
| С1425-11688 | Раствор готовый кладочный тяжелый цементно-известковый, марка М100 | м3 | 0.004
419 | С130-8 | Бойлер (водонагреватель) электрический, 200л. | шт | 2
420 | РН15-34-1 | Установка унитазов с непосредственно присоединенным бачком | 10к-т | 0.4
В том числе материалы:
| С111-311 | Каболка | т | 0.0004
| С111-849 | Пластина резиновая рулонная вулканизованная | кг | 0.32
| С111-1631 | Замазка защитная | кг | 1.6
| С1545-248 | Скобы строительные | кг | 8
Энергоносители машин, учтенных в составе общепроизводственных расходов
| С1999-9001 | Электроэнергия | кВт-ч | 0.336
421 | С130-905 | Компакт Церсанит Президент РТ010 (унитаз, бачок с арматурой боковой подвод ,с сидением пластмассовым, кнопки 3/6л) | шт | 4
422 | С113-2306 | Колено к унитазу диам. 110 мм /45 град./ | шт | 4
423 | РН15-32-6 | Установка умывальников одиночных с подводкой холодной и горячей воды | 10к-т | 0.2
В том числе материалы:
| С111-1631 | Замазка защитная | кг | 0.4
Энергоносители машин, учтенных в составе общепроизводственных расходов
| С1999-9001 | Электроэнергия | кВт-ч | 0.168
424 | С130-670 | Умывальник с пьедесталом Коломбо Оригинал белый 54х42см с отверстием | комплект | 2
425 | С130-628 | Смесители для умывальников, См-Ум-НКСА, настольные, с нижней камерой смешения и аэратором | комплект | 2
426 | С1630-973 | Сифоны-ревизии для раковин, диаметр 50 мм | шт | 2
427 | РН15-32-10 | Установка поддонов душевых стальных | 10к-т | 0.2
В том числе материалы:
| С111-311 | Каболка | т | 0.00014
| С111-1355 | Цемент гипсоглиноземистый расширяющийся | т | 0.0004
428 | С130-541 | Поддоны душевые стальные эмалированные мелкие ПМС-2 с пластмассовым унифицированным сифоном | шт | 2
429 | С113-1879 | Хомут c шурупом диам. 25 мм | шт | 2
430 | РН15-33-3 | Установка смесителей для душа | 10шт | 0.2
В том числе материалы:
Энергоносители машин, учтенных в составе общепроизводственных расходов
| С1999-9001 | Электроэнергия | кВт-ч | 0.084
431 | С130-621 | Смесители для ванн, См-В-ШТ, с душевой сеткой на гибком шланге, кнопочным переключателем, латунными маховичками и штангой | комплект | 2
432 | РН15-36-1 | Установка моек на одно отделение | 10к-т | 0.1
В том числе материалы:
| С111-311 | Каболка | т | 0.00014
| С111-1631 | Замазка защитная | кг | 0.2
| С1425-11688 | Раствор готовый кладочный тяжелый цементно-известковый, марка М100 | м3 | 0.001
Энергоносители машин, учтенных в составе общепроизводственных расходов
| С1999-9001 | Электроэнергия | кВт-ч | 0.084
433 | С130-491 | Мойки из нержавеющей стали с одной круглой или прямоугольной чашей, со сливной доской, с креплениями, МНД, МНДК, размер 800х600х222 мм | шт | 1
434 | С130-626 | Смесители для умывальников, См-Ум-ЦА, настольные, с верхней камерой смешения, центральные, с аэратором | комплект | 1
435 | С1630-973 | Сифоны-ревизии для раковин, диаметр 50 мм | шт | 1
ЛС_2-1-8 Автоматическая установка охранной сигнализации
436 | 1602-30791 | Прибор приемно-контрольный на 16 зон "ИнтТел-В16" | шт | 1
437 | 1602-4052 | LED-клавиатура к прибору ИнтТел-В16 | шт | 1
438 | М10-667-2 | Блок базовый концентратора ПС приемно-контрольного пускового на 20 лучей | шт | 1
439 | М10-683-9 | Табло отображения выносное ВТО | шт | 1
440 | 1602-3041 | Аккумуляторная батарея 12В/7Ач | шт | 1
441 | 1602-3044 | Аккумуляторная батарея 12В/18Ач | шт | 1
442 | М8-125-1 | Аккумулятор щелочной одноэлементный, емкость 10 А.ч | шт | 2
443 | 2405-7102 | Блок питания БП 1230 | шт | 1
444 | М10-669-3 | Блок питания и контроля ультразвуковой | шт | 1
445 | 1602-7141 | Извещатель охранный ИК (движения) | шт | 46
446 | М10-668-5 | Извещатель ОС автоматический ударно-контактный, бесконтактный электрический или пьезоэлектрический устанавливаемый на стекле | шт | 46
447 | 1602-7142 | Извещатель охранный магнито- контактный | шт | 10
448 | М10-668-4 | Извещатель ОС автоматический контактный, магнито-контактный на открывание окон, дверей | шт | 10
449 | 1602-3185 | Оповещатель светозвуковой наружный "ОПОК -4-5" | шт | 1
450 | М10-669-2 | Прибор ультразвуковой в одноблочном исполнении | шт | 1
451 | 1509-10171 | Кабель сигнализации 6*0,22 | м | 1000
452 | 1509-10051 | Кабель силовой ШВВП 2*0,75мм | м | 15
453 | 1602-7090 | Гофрорукав д16 | м | 450
454 | 1602-8006 | Гофрорукав д25 | м | 20
455 | Е21-3-4 | Прокладка полиэтиленовых труб по основанию пола, диаметр труб до 25 мм | 100м | 4.7
456 | Е21-4-1 | Затягивание в проложенные трубы или металлические рукава провода первого одножильного или многожильного в общей оплетке суммарным сечением до 2,5 мм2 | 100м | 4.7
457 | Е21-4-6 | Затягивание в проложенные трубы или металлические рукава каждого последующего провода одножильного или многожильного в общей оплетке суммарным сечением до 2,5 мм2 | 100м | 4.7
458 | 15095-52 | Кабель-канал пластиковый 25*40 | м | 5
459 | Е21-12-2 | Прокладка коробов пластиковых | 100м | 0.05
460 | Е21-13-1 | Прокладка изолированных проводов сечением до 6 мм2 в коробах | 100м | 0.6
461 | 1602-1028 | Крепежные материалы | к-т | 20
Раздел 21.1 Пусконаладочные работы по установке охранной сигнализации
462 | ПЖ5-40 | Наладка систем пожаротушения, дымоудаления и ОПС. Прибор приемно-контрольный с количеством шлейфов от 10 до 20, за первый шлейф | шт | 1
463 | ПЖ5-41 | Наладка систем пожаротушения, дымоудаления и ОПС. Прибор приемно-контрольный с количеством шлейфов от 10 до 20, за каждый последующий шлейф | шт | 15
464 | ПЖ5-52 | Наладка систем пожаротушения, дымоудаления и ОПС. Извещатель ИК | шт | 46
465 | ПЖ5-54 | Наладка систем пожаротушения, дымоудаления и ОПС. Извещатель биметаллический контактный | шт | 10
ЛС_2-1-10 Автоматическая установка пожарной сигнализации и оповещения о пожаре
466 | М10-667-2 | Блок базовый концентратора ПС приемно-контрольного пускового на 20 лучей | шт | 1
467 | М10-683-9 | Табло отображения выносное ВТО (ВПК 16.128) | шт | 1
468 | 1602-3044 | Аккумуляторная батарея 12В/18Ач | шт | 1
469 | М8-125-1 | Аккумулятор щелочной одноэлементный, емкость 10 А.ч | шт | 1
470 | 1602-3068 | Светильник аварийного освещения с аккумулятором | шт | 1
471 | М8-594-2 | Светильник с люминесцентными лампами, отдельно устанавливаемый, на штырях, количество ламп в светильнике 2 | 100 шт | 0.01
472 | 1602-6013 | Модуль цифрового автодозвона МЦА GSM | шт | 1
473 | 1602-3012 | Модуль МРЛ - 2.1 | шт | 1
474 | М10-667-13 | Устройство промежуточное на 1 луч | шт | 2
475 | 1602-3074 | Извещатель дымовой пожарный СПД | шт | 42
476 | М10-668-2 | Извещатель ПС автоматический в нормальном исполнении дымовой фото-электрический, радиоизотопный, световой | шт | 42
477 | 1602-3086 | Извещатель пожарный тепловой | шт | 1
478 | М10-668-1 | Извещатель ПС автоматический в нормальном исполнении тепловой электро-контактный, магнито- контактный | шт | 1
479 | 1602-7009 | Извещатель пожарный ручной SPR-1 | шт | 9
480 | М8-532-4 | Пост управления кнопочный общего назначения, устанавливаемый на конструкции на стене или колонне, количество элементов поста до 3 | шт | 9
481 | 1602-3197 | Резистор 0,25Вт 0,5кОм | шт | 52
482 | 1602-3297 | Резистор 0,25Вт 3,0кОм | шт | 11
483 | 1602-3078 | Светозвуковой указатель "Выход" | шт | 9
484 | 1602-3185 | Оповещатель светозвуковой наружный "ОПОК -4-5" | шт | 1
485 | М10-669-2 | Прибор ультразвуковой в одноблочном исполнении | шт | 10
486 | 1509-1027 | Кабель HXH FE 180/30 3*1.5 мм2 | м | 40
487 | 1509-1002 | Кабель безгалогенный 2*2*0,8мм | м | 420
488 | 1602-5001 | Кабель огнестойкий 30мин. 1*2*0,8мм | м | 110
489 | 1602-7090 | Гофрорукав д16 | м | 490
490 | 1602-8006 | Гофрорукав д25 | м | 20
491 | Е21-3-4 | Прокладка полиэтиленовых труб по основанию пола, диаметр труб до 25 мм | 100м | 5.1
492 | Е21-4-1 | Затягивание в проложенные трубы или металлические рукава провода первого одножильного или многожильного в общей оплетке суммарным сечением до 2,5 мм2 | 100м | 5.1
493 | Е21-4-6 | Затягивание в проложенные трубы или металлические рукава каждого последующего провода одножильного или многожильного в общей оплетке суммарным сечением до 2,5 мм2 | 100м | 0.2
494 | 15095-52 | Кабель-канал пластиковый 25*40 | м | 2
495 | 15095-53 | Кабель-канал пластиковый 15*10 | м | 18
496 | Е21-12-2 | Прокладка коробов пластиковых | 100м | 0.2
497 | Е21-13-1 | Прокладка изолированных проводов сечением до 6 мм2 в коробах | 100м | 0.4
498 | 1602-1028 | Крепежные материалы | к-т | 15
Раздел 22.1 Пусконаладочные работы по установке пожарной сигнализации и оповещения о пожаре
499 | ПЖ5-40 | Наладка систем пожаротушения, дымоудаления и ОПС. Прибор приемно-контрольный с количеством шлейфов от 10 до 20, за первый шлейф | шт | 1
500 | ПЖ5-41 | Наладка систем пожаротушения, дымоудаления и ОПС. Прибор приемно-контрольный с количеством шлейфов от 10 до 20, за каждый последующий шлейф | шт | 10
501 | ПЖ5-44 | Наладка систем пожаротушения, дымоудаления и ОПС. Промежуточное устройство одношлейфное | шт | 2
502 | ПЖ5-52 | Наладка систем пожаротушения, дымоудаления и ОПС. Извещатель дымовой | шт | 42
503 | ПЖ5-54 | Наладка систем пожаротушения, дымоудаления и ОПС. Извещатель биметаллический контактный | шт | 1
504 | ПЖ5-55 | Наладка систем пожаротушения, дымоудаления и ОПС. Извещатель ручной контактный | шт | 14
Раздел №23. Другое
505 |  | Дополнительные расходы (транспортные, административные, и т.п.) - добавить при необходимости
…
ИТОГО