## SUM. STRUCT.
ПРЕГЛЕД
ПРЕДМЕР ЗА ЦЕЛОСНА РЕКОНСТРУКЦИЈА НА МОСТ НА РЕКА БРЕГАЛНИЦА НА РЕГИОНАЛЕН ПАТ P1309,ДЕЛНИЦА КОЧАНИ-ЗРНОВЦИ НА КМ 4+336.00
(без ДДВ)
ПРЕДМЕР | ОПИС | Вкупно (ДЕНАРИ)
C | Позиција С: РАБОТИ НА ДЕЛНИЦА МОСТ ЗРНОВЦИ | 0
С1 | Позиција С1: РАБОТИ НА ДЕЛНИЦА МОСТ ЗРНОВЦИ | 0
Б | Позиција Б: РАБОТИ НА ДЕЛНИЦА МОСТ ЗРНОВЦИ | 0

## poz.C
Позиција С: РАБОТИ НА ДЕЛНИЦА МОСТ ЗРНОВЦИ
ПРЕДМЕР ЗА ЦЕЛОСНА РЕКОНСТРУКЦИЈА НА МОСТ НА РЕКА БРЕГАЛНИЦА НА РЕГИОНАЛЕН ПАТ P1309,ДЕЛНИЦА КОЧАНИ-ЗРНОВЦИ НА КМ 4+336.00
Р.бр. | Тех. услови | Опис на позиција | е.м, | Количина | Единечна цена (денари) | Вкупно (денари)
[1] | [2] | [3] | [4] | [5] | [6] | [7] = [5] x [6]
С | 8.451 | Припремни работи
С.101 | 2.21 | Геодетско обележување и осигурување на локацијата според приложени графички податоци и нивно набљудување во текот на изведување на работите | паушал | 1 |  | 0
С.102 | 8.4557 | Отстранување на постојана деформирана мостовска конструкција, крајни и средни столбови на суво и во вода од предметна локација делумно со минирање, и делумно со механичко кршење,. Проценет волумен на армиран бетон за отстранување ≈ 900 m³ со договор на инвеститорот 450m3 де се одвезат во депонија а другите 450 м3 да се искористат за регулација на коритото во поз со р.бр.С1.203 | m3 | 450 |  | 0
С.103 |  | Сообраќајно техничко решение за времено одвивање на сообраќај по алтернатини патишта. Предложеното сообраќајно техничко решение преку алтернативни патишта треба да биде одобрено од Надзорот, инвеститорот и надлежните институции. | паушал | 1 |  | 0
С.104 |  | Техничко решение за привремен премин преку река (за трактори и лесни возила), и изведба на преминот. Одобрено од Надзор и Јавно Претпријатие за Државни патишта | паушал | 1 |  | 0
Вкупно Припремни работи |  |  | 0
С.2 | 8.452 | Земјени работи
С.201 | 8.4521 | Отстранување на материјал од постоечки насип во и околу крилните ѕидови и крајни столбови на постоечкиот мост кој треба да се отстрани до ниво на предвидената кота на фундирање на новите столбови.и да се искористи за изработка на плато за изведба на среден столб S3 ( 741,41м3) и за регулација на речното корито од двете страни ( земено во поз. С1.201 - 490м3, односно од страна на Зрновци = 270м3 и од страна на Кочани = 220м3 ) | m3 | 741.41 |  | 0
-крајни столбови и крилните ѕидови -S1; KZ1;KZ2;
површина од Auto Cad -профили на 5м 779,415м3
-крајни столбови и крилните ѕидови -S5; KZ3;KZ4;
површина од Auto Cad -профили на 5м 452,5м3
Вкупно: 779,42+452,5= 1232 м3
С.202 | 8.4522 | Ископ на земја III категорија во присуство на вода со црпење на водата за темелна ширина со разупирање ,осигурање и транспорт до депонија е земено во поз С1.201 | m3
С.202.1 |  | длабочина од 2-4m
S2-A1=62,A2=184,Hr=3 -површина од Auto Cad 352,80m3
длабочина од 0-2m
S3-A1=62,A2=144,Hr=1,77 -површина од Auto Cad 177,88m3
С.202.2 |  | длабочина од 2-4m
S4-A1=62,A2=154,Hr=2,54 -површина од Auto Cad 251,m3
С.203 | 8.4542 | Машинскo дупчење на колови d=800 mm со соодветно обложување на ископот, за спречување на зарушување и транспорт до депонија | m' | 600 |  | 0
Dкол=15m вкупно има 40 кола 15м*40кола=600м
С.204 | 8.4528 | Затрупување на темели од столбови | m3 | 260 |  | 0
К1- 18*10,60 190,80m3
К3,К4.-18*10,60 190,08m3
1.поз С1.203 на левата страна од Зрн-38.5м3 и десната страна38,1м3
затрупување на темели од столбови кај средните столбови е земено во позС1.203
2. поз Б201-3,2-Ископ на земјан материјал 43м3 ке се искористи за затрупување на крајните столбови
380-38,5-38,5=303-43=260м3
С.205 | 8,4527/ 3,5 | Изведба на насип од тампонски материјал за формирање на конусите и шлунчан клин под прелазните плочи Мv=80Mpa | m3 | 213.96 |  | 0
(6,74*6,74*3,14)/4*4,50/3)=53,49m3 53,49*4=213,96м3
С.206 | 8,4527 | Набавка, транспорт и вградување на чакалест материјал под облогата од бетонски кегли со дебелина од 10 cm | m3 | 28 |  | 0
Pкегла =7m2 површина од Auto Cad (7*1.0)*4=28m3
Вкупно Земјени работи |  |  | 0
С.3 | 8.455 | Бетонски работи
С.301 | 8.4554 | Набавка, транспорт и вградување на бетон МБ30,М-100 во коловата конструкција | m3 | 384 |  | 0
крајни столбови и крилните ѕидови -S1; KZ1;KZ2; S5; KZ3;KZ4;
((0,80*0,80*15)*8)*2 =153,6m3
средни столбови- S2;S3; S4;
((0,80*0,80*15)*8)*3 =230,4m3
С.302 | 8.45543 | Набавка, транспорт и вградување на посен бетон МБ15 под надколовите врзни плочи d=10см | m3 | 26 |  | 0
крајни столбови и крилните ѕидови -S1; KZ1;KZ2; S6; KZ3;KZ4;
(5,80*9,8*0,1)*2 =11,36m3
средни столбови- S2;S3; S4;
(5,20*9,4*0,1)*3 =14,64m3
С.303 | 8,455461 | Набавка, транспорт и вградување на бетон МБ30,М-100 во надколови врзни плочи | m3 | 299.85 |  | 0
крајни столбови и крилните ѕидови -S1; KZ1;KZ2; S5; KZ3;KZ4;
((5,60*9,60*1,20)*2)) =129,03m3
надколови врзни плочи на средни столбови- S2;S3; S4;
((5,00*9,20*1,30)*3))
повр. од Autocad 43,8*1,3*3 =170,82m3
С.304 | 8.4555 | Набавка, транспорт и вградување на бетон МБ30,M-100 во крајните столбови,во потребна двострана оплата | m3 | 51.68 |  | 0
крајни столбови S1; S6;
S1 (7,60*5,57*0,3)
повр. од Autocad 45,60*0,3 =13,68m3
парапет на належна греда кај крајниот столб
((0,80*7,60)*2)*2= =12,16m3
S6 (7,60*5,40*1,0)
повр. од Autocad 45,60*0,3 =13,68m3
парапет на належна греда кај крајниот столб
((0,80*7,60)*2)*2= =12,16m3
С.305 | 8.4555 | Набавка, транспорт и вградување на бетон МБ30,M-100 во крилните ѕидови,во потребна двострана оплата | m3 | 132.03 |  | 0
крилните ѕидови - KZ1;KZ2; KZ3;KZ4;
KZ1 (29,56*0,80)
повр. од Autocad 29,56*0,80 =23,64m3
KZ2 (28,02*0,80)
повр. од Autocad 28,02*0,80 =22,41m3
парапет на крилниот зид
(7,18*4,61*0,30)*2=9,92*2 =19,85m3
KZ3 (28,15*0,80)
повр. од Autocad 28,15*0,80 =22,52m3
KZ4 (29,71*0,80)
повр. од Autocad 29,71*0,80 =23,76m3
парапет на крилниот зид
(7,18*4,61*0,30)*2=9,92*2 =19,85m3
С.306 | 8.4555 | Набавка, транспорт и вградување на бетон МБ30,М-100 во средните столбови од мостовската конструкција | m3 | 53.9 |  | 0
средни столбови- S2;S3; S4;
(5,00*1,0*3,26)*2+(5,00*1,00*4,26)
С.307 | 8.4555 | Набавка, транспорт и вградување на бетон МБ30,М-100 на належната греда на средни столбови од мостовската конструкција | m3 | 53.67 |  | 0
належна греда на средни столбови- S2;S3; S4;
(8,52*2,10)*3
повр. од Autocad 8,52м2
С.308 | 8.4555 | Набавка, транспорт и вградување на бетон МБ30, М100 на парапед над належната греда од мостовската конструкција | m3 | 48.795 |  | 0
парапед над належна греда
((0,28*2,1*2)*3)) =3,528m3
парапед под главните носачи
((0,3*0,5*0,6)*5)*3) =1,35m3
С.309 | 8.4555 | Набавка, транспорт и вградување на бетон МБ30 на преодна плоча | m3 | 15.36 |  | 0
((3,20*4,0)*0,3)*4)) =15,36m3
С.310 | 8.4555 | Набавка, транспорт и вградување на бетон МБ40 на монтажни преднапрегнати носачи | m3 | 375.96 |  | 0
((0,78*5)*24,1)*4
С.311 | 8.4555 | Набавка, транспорт и вградување на бетон МБ30 на коловозната конструкција dpl=15sm | m3 | 115.65 |  | 0
(7,90*0,15)*97,60 =115,65m3
С.312 | 8.455468 | Парапетни греди со површинска заштита и фасадни елементи | m3 | 139.08 |  | 0
а)парапедна греда МБ40 М100
С.313 | 8.45546.10 | Монтажа на главните носачи на кај објектите | бр | 20 |  | 0
а)Со тежина до 20т
а)Со тежина до 50т
С.314 | 8.4555 | Бетонирање на попречни носачи МБ40,М100 | m3 | 13.1 |  | 0
(0,30*1,10*1,28)*4*8=13,5
С.315 | 8.4555 | Инектирање на кабли | m' | 1928 |  | 0
(24,10*4)*20=1928m
С.316 | 8.4556 | Заштита на бетонски површини кои се во контакт во земја на | m2 | 502 |  | 0
крајни столбови со крила и темели
краен столб (10,8*1,8)*3=58,32
(9,6*5,6)*2=107,52
(9,6*5,6)*2*1,2)*2=36,48
(8,4*7,6)*2=127,68
26*4=104
8*1*4=32.00
9*1*4=36,00
Вкупно Бетонски работи |  |  | 0
С.4 | 8.456 | Армирачки работи
С.401 | 8.4562 | Набавка, транспорт, виткање, сечење и вградување на арматура за коловата конструкција | kg
С.401.1 | 8.4562 | Набавка и вградување на глатка арматура GA 240/360: | kg
С.401.2 |  | со дијаметар до 12мм - вредности добиени од Arm Cad | kg | 8422.46 |  | 0
С.401.3 |  | со дијаметар преку 12мм - вредности добиени од Arm Cad | kg | 814.25 |  | 0
С.402 |  | Набавка и вградување на глатка арматура RA 400/500-2: | kg
С.402.1 |  | со дијаметар до 12мм - вредности добиени од Arm Cad | kg | 81298.78 |  | 0
С.402.2 |  | со дијаметар преку 12мм - вредности добиени од Arm Cad | kg | 81206.77 |  | 0
С.403 | 8.4567 8.45671 8,45672 8.45673 8.45674 8.45675 | Арматура за преднапрегање - Високовредна - s02 / σv =1670/1860м,
[3]: а)кабли 7Т15 16084кг; [4]: kg; [5]: 16084 | 0
[3]: б)котви 7Т15 8*20; [4]: бр.; [5]: 160 | 0
[3]: в)заштитни цефки ф60/66 1904m'; [4]: m'; [5]: 1904 | 0
Вкупно Армирачки и работи |  |  | 0
С.5 |  | Инсталатерски работи
C.501 | 8.455467 8.4569 8.4588 | Набавка, транспорт и монтажа на мостовски сливник мин DN 125 mm со директно отекување, поставен на мостовска плоча според дадени графички детали. | ком. | 8 |  | 0
C.502 | 8.455467 8.4569 8.4588 | Набавка, транспорт и монтажа на PVC OD125 SN4 цевки за вертикали за прифакање и одведување на атмосферски води според EN1401 со вклучен споен матријал. | m' | 10 |  | 0
C.503 | 8.455467 8.4569 8.4588 | Набавка, транспорт и монтажа на PVC OD200 SN4 цевки за собирници и главни вертикали за прифакање и одведување на атмосферски води според EN1401 со вклучен споен матријал. Во цената треба да бидат вкалкулиран и трошокот за причврстување на цевките на мостовската плоча и на бетонските столбови. | m' | 85 |  | 0
C.504 | 8.455467 8.4569 8.4588 | Набавка, транспорт и монтажа на PVC OD200 на OD 125 SN4 редуцирни парчиња според EN1401 со вклучен споен матријал. | ком. | 8 |  | 0
C.505 | 8.455467 8.4569 8.4588 | Набавка, транспорт и монтажа на PVC OD200 SN4 колена од 90° според EN1401 со вклучен споен матријал. | ком. | 8 |  | 0
C.506 | 8.455467 8.4569 8.4588 | Набавка, транспорт и монтажа на PVC OD200 SN4 колена од 45° според EN1401 со вклучен споен матријал. | ком. | 6 |  | 0
C.507 | 8.455467 8.4569 8.4588 | Набавка, транспорт и монтажа на PVC OD200 SN4 коса рачва според EN1401 со вклучен споен матријал. | ком. | 4 |  | 0
C.508 | 8.455467 8.4569 8.4588 | Набавка, транспорт и монтажа на PVC OD200 SN4 двојна коса рачва според EN1401 со вклучен споен матријал. | ком. | 2 |  | 0
|  | Вкупно инсталатерски работи | 0
С.6 |  | Други работи
С.601 | 8.4555 | Бетонирање на тротоари со бетон МБ40,М100 со PVC 2ф100,д=30см | m2 | 156.9 |  | 0
((112,10*0,700)*2) =156,9
С.602 | 8.4581 | Набавен и вграден ивичник заедно со подлогата и обработката на допирните спојници вградените ивичници треба да ја пратат геометријата на кол.плоча | m' | 224.2 |  | 0
L=112,10, 112,10*2=224,2
С.603 | 8.4568 | Изработка на дилатациони фуги на коловозните површини за објектот тип Т-100 B=7,9 дил фуга е пред на поч и крај на мостот 2*7,9=15,80 | m' | 15.8 |  | 0
С.604 | 8.4556 | Заштита на косините од насипот (кеглитете)со бетон МБ30,М100,д=15см на подлога од набиен песок д=10см. | m2 | 115.66 |  | 0
((2*6,3*3,14/4)*8,3/3)*4+(0,30*0.82*6,3)*4 =109,46+6,20=115,66m2
С.605 | 8.4589 | Еластомерни лежишта со димензии-неопренско лежиште 200*400 *63 | бр. | 40 |  | 0
С.606 | 8.4567 | Набавка и вградување на фасадни елементи 70/70/6,MB30 | бр. | 148 |  | 0
С.607 | 8458111 | Испитување на конструкција на мостот со пробно товарење | полиња | 4 |  | 0
С.608 | 8.4556 | Бетонски каналетки МБ30 М-100 за одводнување на вода од коловоз | m' | 18 |  | 0
С.609 | 8.4582 | Хидроизолација на коловозната плоча 97,60*5,90=575,84 | m2 | 575.84 |  | 0
С.610 | 8.4584 | Асфалт над коловозна плоча д=6см 97,60*5,90=575,84 | m2 | 575.84 |  | 0
С.611 | 8.456.11 | Набавка, транспорт и вградување на метална комбинирана пешачка ограда | m' | 223.6 |  | 0
Lmost=111,80,P=111,80*2=223,6
Вкупно Други работи |  |  | 0
С.7 |  | Мониторинг на теренот - Оскултација
С.701 | 2.2 | Подготовка и поставување на реперни точки со столбни места со нивно фиксирање и обезбедување | парче | 2 |  | 0
С.702 | 2.2 | Поставување на геодетски точки за мониторинг на мостовската конструкција во Фаза II | парче | 18 |  | 0
Вкупно мониторинг на теренот - Оскултација |  |  | 0
С.8 |  | Завршни работи
С.801 | 358.1 | Мост.Брегалница L=100m | парче
[3]: Поставување на хоризонтална сигнализација; [5]: 2 | 0
С.802 | 10.533 | Поставување на вертикална сигнализација | m2 | 30 |  | 0
200*0,15=30м2
C.803 | 8.458.13 | Изработка и вградување на плоча со година на изградба и категорија на објектот | бр. | 1 |  | 0
Вкупно Завршни работи |  |  | 0
[1]: Вкупно за С | 0

## поз.С1
ПРЕДМЕР ЗА РЕГУЛАЦИЈА НА РЕКА БРЕГАЛНИЦА ВО ЗОНА НА МОСТОТ НА РЕГИОНАЛЕН ПАТ P1309,ДЕЛНИЦА КОЧАНИ-ЗРНОВЦИ НА КМ 4+336.00
Р.бр. | Тех. услови | ОПИС | Единица мерка | Количина | Единица цена [денари] | Вкупна цена [денари]
[1] | [2] | [3] | [4] | [5] | [6] | [7] = [5] x [6]
C1.1 |  | ГЕОДЕТСКИ РАБОТИ
C1.101 | 2.21 | Геодетско обележување на трасата и профилите на регулацијата. Пресметка по m' обележана траса | m' | 125 |  | 0
L=125
ВКУПНО ГЕОДЕТСКИ РАБОТИ: |  |  | 0
C1.2 |  | ЗЕМЈАНИ РАБОТИ
C1.201 | 8.452 | Машински ископ во широк обим во III и IV категорија со длабочина до 2.00 m за формирање на регулација. Позицијата опфака и технолошки загати и времени девијации за работа во главно корито, како и враќање во првобитна состојба на зафатните вади. Вишокот матријал да се транспортира на трајна депонија .Од поз.C.201 искористени се 490м3 и од поз .C.202- 781,70м3 материјал од ископот за регулација на двете страни на коритото | m3 | 13500 |  | 0
C1.202 | 8.335 | Изведба на облога од кршен камен со dmin=400mm за заштита на средниот столб според спецификација и графички прилози. | m3 | 152 |  | 0
C1.203 | 8.335 | Изведба на облога од кршен камен со dmin=300mm со исполна од кршен бетон од стар мост, за заштита на дно и брегови на главно корито како и столбовите во инундацијата и крајните столбови според спецификација и графички прилози. Вкупно потребен материјал 1160 m3, од кој 450 m3 е материјал од стариот мост поз. C1.102. | m3 | 710 |  | 0
Vvk=1160m3-450m3=710m3
ВКУПНО ЗЕМЈАНИ РАБОТИ: |  |  | 0
C1.3 |  | БЕТОНСКИ РАБОТИ
C1.301 | 8.455 | Набавка, транспорт и вградување на бетон од природна мешавина со марка МБ 30 за изведба на узводен и низводен стабилизационен праг. | m3 | 150 |  | 0
ВКУПНО БЕТОНСКИ РАБОТИ: |  |  | 0
[1]: СЕ ВКУПНО: | 0

## поз.Б
Позиција Б: РАБОТИ НА ДЕЛНИЦА МОСТ ЗРНОВЦИ
од km 0+129.13 до km 0+378.64
Р.бр. | Тех. услови | Опис на позиција | е.м. | Количина | Единечна цена (денари) | Вкупно (денари)
[1] | [2] | [3] | [4] | [5] | [6] | [7] = [5] x [6]
Б1 |  | ПРИПРЕМНИ РАБОТИ
Б101 | 2.2 | Обележување и осигурување на трасата спрема приложени графички и нумерички податоци и одржување на колците во текот на изведување на работите | km | 0.3 |  | 0
Б102 | 2.6 | Уредување на постоечкиот коловоз - орапавување со профилирање и стругање, со транспорт во депонија: | / | / | / | /
Б102.1 |  | Стругање d = 3 - 5 cm. | m2 | 109 |  | 0
Б102.2 |  | Стругање d = 5 - 7 cm. | m2 | 166 |  | 0
Б103 | 2.7 | Машинско кресање и чистење на постоечки банкини | m2 | 70 |  | 0
[1]: Вкупно Б1: | 0
Б2 |  | ДОЛЕН СТРОЈ
Б201 | 3.2 | Ископ на земјен материјал ке се искористи за затрупување на крајните столбови во поз С.204 од 43м3 | m3 | 43 |  | 0
Б202 | 3.3 | Изработка на подтло | m2 | 990 |  | 0
Б203 | 3.11 | Изработка на банкини d= 13 сm | / | / | / | /
[3]: со тампонски материјал; [4]: m2; [5]: 70 | 0
Б204 | 3.11 | Изработка на банкини со механичка стабилизација, (просечен слој 7.5 cm) | / | / | / | /
[3]: со тампонски материјал; [4]: m2; [5]: 75 | 0
Б205 |  | Изработка на насип од земјен материјал | m3 | 459 |  | 0
[1]: Вкупно Б2: | 0
Б3 |  | ГОРЕН СТРОЈ
Б301 | 4.3 | Изработка на тампонски слој од дробен камен (од каменолом), d = 30 cm | m3 | 195 |  | 0
Б302 | 4.9 | Припрема на подлога за асфалтирање (рамномерно прскање со битуменска нестабилна емулзија) | m2 | 825 |  | 0
Б303 | 4.10.2 | Залевање на активни пукнатини | m' | 70 |  | 0
Б304 | 2.6 4.9 | Сечење и обработка на подолжни и попречни асфалтни споеви со РБ 200 | m' | 120 |  | 0
Б305 | 4.5 4.9 | Изработка на Асфалт Бетон АБ - 16с со полимер битумен СБС - еластомер со 4-6% | / | / | / | /
Б305.1 |  | d= 6cm | m2 | 825 |  | 0
Б306 | 4.5 4.9 | Изработка на битуменизиран носив слој БНС 22сА: | / | / | / | /
Б306.1 |  | d= 7cm | m2 | 600 |  | 0
[1]: Вкупно Б3: | 0
[1]: Вкупно за Б: Б1+Б2+Б3 = | 0