## Mostar
No. | Opis | Jed. Mjere | Količina | J/C Rad | J/C Mat. | Jed. Cijena | Iznos Rad (KM) | Iznos Mat. (KM) | Iznos Ukupno (KM) | Cijena Ukupno (KM)
MOSTAR soba sa dokaznim materijalima
100. | ZIDARSKI RADOVI
100.100. | Dogradnja AB platna svijetloga otvora vertikalno do velicine otvora novih vrata, sa obje strane simetricno cca 30 cm do velicine novoga svijetloga otvora 240 cm. S vanjske strane obradoti da je u potpuno jednako postoječoj fasadi sa upotrebom termičke izolacije. S unutrašnje strane fina i gruba malta završmo obojeno i jednako unutrašnjim zidovima. U svemu ravno i jednako postojećem stanju.
|  | paušalno | 200
110.120 | Krpljenje otvora između novih vrata i postojeće nadvratne grede dužine 350 cm. Visina dijela koji se zatvara 120 cm. Zatvranje napraviti tako sto ste ce se izgraditi prvo nadvratna AB greda dimenzija 20x20 cm oslonjena na dva nadogredjena AB dovratna stuba. Preko grede ispuna od blokova. S vanjske strane obradoti da je u potpuno jednako postoječoj fasadi sa upotrebom termičke izolacije. S unutrašnje strane fina i gruba malta završmo obojeno i jednako unutrašnjim zidovima. U svemu ravno i jednako postojećem stanju.
|  | paušalno | 250
110.130 | Zatvranje kanala unutar prostorije veličine 90x400 cm.
a. | Izrada i ugradnja podkostrukcije od kutijastih crnih čelićnih cijevi 20x40 d=90 cm sa uškama od lima za kacenje na L profil vrha kanala. Cijevi variti o L profil na svakih 50 cm. | kom. | 8
b. | Preko cijevi položiti suhi estrih u dva sloje. Ploče debljine 12,5 mm. | m2 | 4
c. | Preko suhoga estriha ugraditi keramićke pločice približno jednake postojećim na podu prostorije. Keramika protuklizna, dimenzija 30x30 cm. Fugiranje jednako postojecim fugama. | m2 | 4
Napomena: obratiti pažnju da visine novopostavljenih pločica odgovara visini postoječega poda.
UKUPNO ZIDARSKI RADOVI :
110. | MOLERSKO FARBARSKI RADOVI
110.100. | Bojenje unutrašnjih površina zidova poludisperzionom bojom sa svim potrebnim predradnjama i gletovanjem površina.
|  | m2 | 100
UKUPNO MOLERSKO FARBARSKI RADOVI:
130. | BRAVARSKI RADOVI
130.100 | Izrada i doprema police za kratake cijevi od pocincanoga lima i pocinacanih profila, dimenzija 179x100x30 cm sve prema shemama.
| Police kacit na postojece zidove | kom | 2
130.110 | Izrada i dopremanje polica za duge cijevi od pocincanoga lima i pocincanih profila, dimenzija 179x115x38 cm sve prema shemama
| Police kacit na postojece zidove | kom | 3
UKUPNO BRAVARSKI
R E K A P I T U L A C I J A
120. | ZIDARSKI RADOVI
130. | MOLERSKO FARBARSKI RADOVI
140. | BRAVARSKI
UKUPNO GRAĐEVINSKO ZANATSKI RADOVI
200. | VENTILATOR
300. | ELEKTRO RADOVI
S V E U K U P N O :
200. | VENTILACIJA
200.110. | Ventilator industrijski d= fi250 mm, kapaciteta 600 m3/h, dimenzije (rešetka): 298 X 298 mm, komplet sa priključenjem na struju, funkcionalno ispitano. | kom | 1
| Bušenje otvor u vanjskom zidu za instaliarnje ventilatora kao i krpljenje nakon ugradnje. U svemu ravno i jednako sa postoječom fasadom kao i interijerom. | pauš.
200.120. | izoliranje štrangova i drugih cijevi grijanja sa cijevnom izolacijom kao što je Armaflex ili slično | m | 28
UKUPNO VENTILACIJA
300. | ELKTRO INSTALACIJE
300.110 | Nabavka i ugradnja vanjskih LED reflektora 50 w, IP66, zidna, SMD 4000K, 4250lm. Iznad ulaznih vrata. | kom | 1
300.120 | Isporuka i montaža napojnih kablova za napajanje reflektora, N/Z, tip PP00-Y 3x1,5mm2, u kompletu sa mehaničkom zaštitom uslova montiranja na vanjsku fasadu i priključkom u postojećem razvodnom ormaru. Komplet | m | 10 |  | 67
300.130 | Isporuka i montaža sitnog nespecificiranog materijala | kpl | 1
300.140 | Ispitivanje instalacije i puštanje u rad | kpl | 1
UKUPNO ELEKTROINSTALCIJE

## Rakovica FMUP
No. | Opis | Jed. Mjere | Količina | Iznos Rad (KM) | Iznos Mat. (KM) | Cijena Ukupno (KM)
SKLADISTE MUP FBiH - RAKOVICA
100. | PRIPREMNI RADOVI
100.100 | Kompletna demontaža postojece ulazne kapije. Kapija dvokrilna, od metalnih kutijastih profila, otvranje rućno, dimenzija širina cca 4 m, visina 2 m. Poziciju prilikom demontaže postojeće ograde pripremiti za montažu nove ulazne kapije. |  |  | #REF! | #REF!
| Demontiranu kapiju odloziti prema nalogu vlasnika objekta ili otpremiti na gradsku deponiju. | m | 1
100.110 | Pripremanje terena-zemljani iskop za montažu nove ulazne klizne kapije.
paušalno
100.120 | Demontaža postojeće sigurnosne ograde s lijeve i desne strane kapije u duzini od 15 m. Stubovi ograde od prefabrikovanih AB stubova na distanci od cca 2 m, izmedju stubova razapeta bodljikava zica u 8 redova. Poziciju prilikom demontaze pripremiti za gradnju nove ograde.
|  | m | 30
100.130 | Obijanje maltera vanjskih površina rampe i sokla objekta, objekta magacionera na dijelovima gdje je fasada oštečena. Obijanje dijelova do zdravoga maltera, na taj način da su zidovi spremni za nanošenje novih maltera vanjskoga sokla.
|  | m2 | 40
100.140 | Pazljiva demontaza dvokrilnih celicnih prozora objekta magacina zajedno sa sigurnosnim resetkama, celicni stokova, opsavnih lajsni i drugih pozicija koje su u sastavu prozora. Sve demontirane elemente iznijeti iz prostora na mjesto koje odredi korisnik prostora i predati njemu na raspolaganje, sve skupa obaviti zapisnicki i zapisnik priloziti u gradjevinski dnevnik. Dimenzija prozora 120 x 90 cm.
|  | kom | 6
100.150 | Pazljiva demontaza celicnih vanjskih vrata prostora magacionera, celicni stokova, opsavnih lajsni i drugih pozicija koje su u sastavu vrata. Sve demontirane elemente iznijeti iz prostora na mjesto koje odredi korisnik prostora i predati njemu na raspolaganje, sve skupa obaviti zapisnicki i zapisnik priloziti u gradjevinski dnevnik. Dimenzija vrata 110 x 210 cm.
1
100.160 | Demontiranje postojećih gusani okruglih cijevi odvoda kišnice, horizontalno vertikalno. Odvodne cijevi su nastavak olučnih vertikala, ugađene u beton pristupne rampe magacinskoga objekta.
|  | m | 8
100.170 | Demontaža postojećih keramičkih plocica sanitarnoga čvora prostorije za cuvare
|  | m2 | 60
100.180 | Demontaza sanitarija
| Demontaža klozet šolja, vodokotlic, tuš kada, baterija, umivaonik, bojler. | pausalno | 60
100.190 | Demontaža postojećih nadsteršnica iznad ulaznih vrata hale veličine 400x150 cm od valovitoga lima i kutijastih profila. Odlaganje prema preporuci vlasnika objekta.
|  | kom | 2
100.200 | Demontaža postoječe krovne pokrivke od valovitoga lima magacinskog objekta zajedno sa podkonstrukcijom. Krov nagiba cca 25 %, drvenoj podkonstrukciji. Poziciju očistiti na taj način kako bi se mogao izgraditi novi krov na metalnoj podkonstrukciji. Cijenom obuhvatiti i demontažu oluka, horizontalno i vertikalno kao i gromobranske instalacije. Horizontalna projekcija krova 27x14 m. Pozicju pripremiti za ugradnju nove krovnog pokrova.
|  | m2 | 378
100.210 | Obijanje maltera vanjskih površina fasade i sokla prijemne kuce, na dijelovima gdje je fasada oštečena. Obijanje dijelova do zdravoga maltera, na taj način da su zidovi spremni za nanošenje novih maltera vanjskoga sokla.
|  | m2 | 17
100.220 | Pazljiva demontaza drvenih vrata sa dovratnikom prijemnice , stoka, opsavnih lajsni i drugih pozicija koje su u sastavu vrata. Sve demontirane elemente iznijeti iz prostora na mjesto koje odredi korisnik prostora i predati njemu na raspolaganje, sve skupa obaviti zapisnicki i zapisnik priloziti u gradjevinski dnevnik. Dimenzija vrata 130 x 210 cm, prijemnica.
|  | kom | 1
Napomena: cijenom obuhvatiti transport otpadnoga materijala na gradsku deponiju.
Napomena: iz kvadratura nisu oduzimani otvori vrata i prozora.
UKUPNO PRIPREMNI RADOVI :
110.100 | ZEMLJANI RADOVI
110.110 | Mašinski i ručni iskop materijala za temeljne stope ograde oko objekta skladista, dubine iskopa 70 do 90 cm, za ogradu komplexa (0.50x0.80x0.90)
|  | m3 | 13
110.120 | Planiranje i nabijanje dna temeljnih iskopa za temelj.stope, do potrebne zbijenosti za temelj.stope, do potrebne zbijenosti za Ogradu komplexa (0.50x0.80x0.1)
|  | m3 | 2
110.140 | Mašinski i ručni iskop materijala za AB trake ograde, dubine iskopa 70 do 90 cm. za Ogradu komplexa 0.20x0.80x100 m
|  | m3 | 16
110.150 | Planiranje i nabijanje dna iskopa za AB trake, do potrebne zbijenosti za temelj.stope, do potrebne zbijenosti za Ogradu komplexa 0.20x0.1x100 m
|  | m3 | 2
110.160 | Nabavka, nasipanje i nabijanje tamponskog sloja podloge za AB trake i AB temelje ograde Obračun po m3 nasutog materijala. 0.50x0.20x122 m
|  | m3 | 12
110.170 | Mašinski i ručni iskop materijala za temelje stubova kapije skladisnoga objekta, dubine iskopa 70 do 90 cm. (0.50x0.80x0.90) x 5
|  | m3 | 2
110.150 | Planiranje i nabijanje dna temeljnih iskopa za temelj. stope kapija skladisnoga objekta, do potrebne zbijenosti za temelj.stope, do potrebne zbijenosti za stubove (0.50x0.80x0.10) x 5
|  | m3 | 1
110.170 | Mašinski i ručni iskop materijala za temeljne stope ograde ulazne kapije, dubine iskopa 70 do 90 cm, za ogradu komplexa (0.50x0.80x0.90) x 10
| Teren u padu | m3 | 4
110.180 | Planiranje i nabijanje dna temeljnih iskopa za temelj.stope ograde kapije, do potrebne zbijenosti za Ogradu komplexa (0.50x0.80x0.1) x 10
| Terene u padu | m3 | 1
110.190 | Mašinski i ručni iskop materijala za temeljne stope stubova ulazne klizne kapije, dubine iskopa 70 do 90 cm, ulazna klizna kapija komplexa (0.50x0.80x0.90) x 6
| Teren u padu | m3 | 2.5
110.200 | Planiranje i nabijanje dna temeljnih iskopa za temelj.stope ulazne klizne kapije, do potrebne zbijenosti za ulazna klizna kapija komplexa (0.50x0.80x0.1) x 10
| Terene u padu | m3 | 0.5
110.210 | Mašinski i ručni iskop materijala za odvodni kanal djelomicno u asfaltu, djelimicno frakcija i zemlje dubine 40 sirine 30 cm duzine 1000 cm.
|  | m | 12
UKUPNO ZEMLJANI RADOVI :
120. | BETONSKI RADOVI
120.110 | Betoniranje lako cementne podloge podloge / sanacion malter kao rofix CC101/ debljine 2-3 cm, rampe ispred objekta, ulazna strana, Cementnim estrihom spravljenim sa sitnijim agregatom /protukliznost/, sa zaglađivanjem površine. U jediničnu cijenu uključena je i nabavka i postavljanje plasticne armaturne mreže
| horizontalno | m2 | 44
| vertikalno | m2 | 33
120.120 | Epoxidni premaz horizintalne površine | m2 | 44
| Bojenje rampe zavrsnom bojom za beton, vertikalno | m2 | 33
120.130 | Betoniranje temeljnih stopa ograde koja je datog pop.presjeka sa betonom MB 30 u mjestimično potrebnoj dvostranoj oplati (dio iznad tla) sa potrebnim nabijanjem i njegom betona poslije ugradnje. Obracun po m3 ugradjenog betona zajedno sa djelimično potrebnom oplatom - za Ogradu komplexa (0.50x0.80x0.60)
|  | m3 | 8
120.140 | Betoniranje temeljnih stopa ograde ulazne kapije koja je datog pop.presjeka sa betonom MB 30 u mjestimično potrebnoj dvostranoj oplati (dio iznad tla) sa potrebnim nabijanjem i njegom betona poslije ugradnje. Obracun po m3 ugradjenog betona zajedno sa djelimično potrebnom oplatom - za Ogradu komplexa (0.50x0.80x0.60) x10
| Teren u padu | m3 | 3
120.150 | Betoniranje AB traka ograde koja datog pop.presjeka sa betonom MB 30 u mjestimično potrebnoj dvostranoj oplati (dio iznad tla) sa potrebnim nabijanjem i njegom betona poslije ugradnje. Obracun po m3 ugradjenog betona zajedno sa djelimično potrebnom oplatom - za Ogradu komplexa (0.20x0.65) x100
|  | m3 | 13
120.160 | Betoniranje temeljnih stopa stubova ulazne kapije sa betonom MB 30 sa potrebnim nabijanjem i njegom betona poslije ugradnje. Za stubove ulazne klizne kapije (0.50x0.80x0.60) x6
|  | m3 | 1.5
120.170 | Betoniranje temeljnih stopa stubova ograde kapije sa betonom MB 30 sa potrebnim nabijanjem i njegom betona poslije ugradnje. Za stubove kapija ograde oko skladisnoga objekta (0.50x0.80x0.60) x5
|  | m3 | 1.2
120.180 | Sjecenje, savijanje, doprema na objekat prenos, postavljanje I vezivanje armature za sve armir. betonske elemente a prema static. racunu I armaturnim nacrtima
** Betoniranje svih AB stopa započinjati tek pošto izvodjač bravarskih radova ugradi elemente za kapije i ogradu, a što će se konstatovati upisoom u gradjevinski dnevnik.
Obracun po kilogramu ugradjene armature
I zicom za vezivanje.
| RA 400/500; (promjera do Ø8 mm) | kg | 1620
RA 400/500; ( Ø10 mm)
| RA 400/500; (promjera do Ø8 mm) | kg | 1520
UKUPNO BETONSKI RADOVI :
130. | FASADERSKI RADOVI
130.100. | Siva završna sokl žbuka-malter, vododbojna, do visine 110 cm. Min. 3 cm prosječna debljina. /Upotreba prema preporukama proizvođaća/.
|  | m2 | 60
130.110. | Grubo i fino malterisanje površina fasade produžnim cementnim žbuka-malterom 1:2:6 za saniranje sa prethodnim špricanjem rijetkim cementnim malterom 1:3 /Upotreba prema preporukama proizvođaća/
|  | m2 | 30
130.120. | Grubo i fino malterisanje površina fasade prijemnice produžnim cementnim žbuka-malterom 1:2:6 za saniranje sa prethodnim špricanjem rijetkim cementnim malterom 1:3 /Upotreba prema preporukama proizvođaća/
|  | m2 | 15
130.130. | Bojenje zidova fasade objekta magacina fasadnom bojom po izboru projektanta. Bojenje izvesti sa pripremnom i zavrsnom bojom, u svemu po uputstvu proizvođača fasadne boje.
|  | m2 | 455
130.140. | Bojenje zidova fasade prostorija magacionera fasadnom bojom po izboru projektanta. Bojenje izvesti sa pripremnom i zavrsnom bojom, u svemu po uputstvu proizvođača fasadne boje.
|  | m2 | 45
130.150 | Bojenje zidova fasade prijemnice fasadnom bojom po izboru projektanta. Bojenje izvesti sa pripremnom i zavrsnom bojom, u svemu po uputstvu proizvođača fasadne boje.
|  | m2 | 164
UKUPNO FASADERSKI RADOVI :
140. | MOLERSKO FARBARSKI RADOVI
140.100. | Bojenje unutrašnjih površina zidova fasadnom bojom sa svim potrebnim predradnjama i gletovanjem površina.
|  | m2 | 786
140.110. | Bojenje unutrašnjih površina zidova prostorije za magacionera poludisperzionom bojom sa svim potrebnim predradnjama i gletovanjem površina.
|  | m2 | 70
140.120. | Bojenje unutrašnjih površina zidova prijemnice poludisperzionom bojom sa svim potrebnim predradnjama i gletovanjem površina.
|  | m2 | 56
UKUPNO MOLERSKO FARBARSKI RADOVI :
150. | POKRIVAČKI RADOVI
150.100 | Pokrivanje krova trapeznim profilisanim limom kao Master, Alternativa ili slično u jednom sloju. Nagib krova 25 stepeni, horizontalna projekcija 27x14 m. Pokrivka od trapezastoga lima montirana na C grede od pocincanoga lima h=150 mm, d=2 mm, koje se sidre na T betonske profile. Cijenom obuhvatiti sljemenjake, rubne limove, odzračnike, snjegobrane i pojedinačne tipske antikorozivne snjegobrane. Boja RAL9006. U svemu gotov pokrov sa neophodnim pratecim elementima.
Nabavak i polaganje mineralne vune debljine 20 cm zajedno sa parnom branom koja se polaze izmedju metalnih profila podkunstrukcija spustenoga plafona.
U svemu prema upustvima proizvodjaća.
| Radovima obuhvatiti ponovno montiranje gromobranske instalacije sa certifikatom ovlaštene kuće o ispravnost gromobranske instalacije, nakon završetka radova na montiranju krova | m2 | 378
150.110 | Nabavka i ugrađivanje vjetar lajsni d=0,7 mm tipskih antikorozivno zaštićenih.
|  | m | 60
150.120 | Izrada i ugradnja nadstrešnica iznad ulaznih vrata hala velicine 1350x150 cm. Pokrivanje krova trapeznim profilisanim limom kao Master, Alternativa ili slično u jednom sloju. Jednaka pokrivki objekta i jednak nagibu krova. Nagib krova 25 stepenina podkostrukciji od kutijastih profila, konzolno, sidreno na AB zid.
| Sve prema shemi iz projekta | m2 | 20
UKUPNO POKRIVAČKI RADOVI
160. | LIMARSKI RADOVI I ODVODNJA VODE
SVI LIMARSKI RADOVI IZVODE SE POCINČANIM LIMOM DEBLJINE MIN. 0,70 mm.
160.110. | Izrada i ugrađivanje ležećih oluka od pocinčanoga lima sa poliesterskom zastitom debljine 0,70 mm, sa izradom držača od plosnog lima. Sastave oluka nitovati i letovati.
| Oluci razvijene širine oko 50 cm /promjer kvadratne cijevi 160 mm. | m1 | 54
160.120. | Izrada i ugrađivanje odvodnih olučnih cijevi kružnog presjeka od pocinčanoga lima sa poliesterskom zastitom debljine 0,70 mm. Na svakih 2 m visine dati obujmice od plosnog lima. Iznad obujmica na cijevi letovati zaštitnike protiv klizanja cijevi. Cijev mora biti udaljena od maltera ili zida najmanje 2 cm.
| Okrugle cijev 150 mm, | m1 | 20
160.130. | Nabavka i ugrađivanje horizontalnih i vertikalnih livenih završnih olučnih cijevi. Cijevi se nastavljaku na vertikalne olučne cijevi, polažu u betonski kanal horizontalno preko rampe i nastavljaju kanalom vertikalnim dijelom rampe.
|  | m1 | 10
160.140 | Nabavka i ugrađivanje horizontalnih i vertikalnih livenih završnih olučnih cijevi. Cijevi se nastavljaku na vertikalne olučne cijevi nadstresnice, preko ab poprecnoga zida.
|  | m1 | 1.5
160.150 | Izrada i ugrađivanje ležećih oluka nadstrasnice od pocinčanoga lima sa poliesterskom zastitom debljine 0,70 mm, sa izradom držača od plosnog lima. Sastave oluka nitovati i letovati.
Promjer kvadratne cijevi 120 mm
|  | m1 | 14
160.160. | Izrada i ugrađivanje odvodnih olučnih cijevi kružnog presjeka nadstresnice od pocinčanoga lima sa poliesterskom zastitom debljine 0,70 mm. Na svakih 2 m visine dati obujmice od plosnog lima. Iznad obujmica na cijevi letovati zaštitnike protiv klizanja cijevi. Cijev mora biti udaljena od maltera ili zida najmanje 2 cm.
| Promjer okrugle cijevi 120 mm | m1 | 5
160.170 | Opsav AB poprecnoga zida na spoju sa krovom kao i opsav spoja AB porecnoga zida na spoju sa nadstresnicom sa pocincanim limom sa poliesterskom zastitom, obostrano.
|  | m1 | 33
160.180 | Nabavka i ugrađivanje horizontalnie klupice od al. Lima, bijele boje d=140 cm.
|  | m1 | 1.5
160.190 | Nabavka i ugradnja linijskoga horizontalnoga kanala od vodonepropusnoga betona svijetle sirine 100 mm sa restkom od gusa ili kompositne plastike, koji se ugradjuje na ispustu olucne cijevi nadstresnice i povezuje sa kanalom za odvodnju oborinskih voda.
|  | m1 | 10
Napomena: Limarsko radovi prema detaljima proizvođaća
UKUPNO LIMARSKI RADOVI :
170. | KERAMIČARSKI RADOVI
170.110. | Oblaganje mokroga čvora objekta čuvara keramičkim protukliznim pločama I klase, po izboru projektanta, u fleksibilnom ljepilu otpornom na vlagu, i fug masom otpornom na vlagu.
| Keramičke podne protuklizne ploče po izboru projektanta dimenzije min. 20x20 cm. Mokri Čvor. | m2 | 20
170.120. | Oblaganje zidova objekta keramičkim pločama I klase, po izboru projektanta, u fleksibilnom ljepilu otpornom na vlagu, i fug masom otpornom na vlagu.
| Keramičke zidne ploče po izboru projektanta dimenzije min. 20x20 cm. Mokri Čvor. | m2 | 40
Napomena; cijenom obuhvatiti svu pripadajucu opremu; kutne lajsne, zavrsne lajsne....
UKUPNO KERAMIČARSKI RADOVI :
180. | SANITARNI UREĐAJI
Predviđene sanitarne uređaje, tip i proizvođača će odabrati projektant enterijera uz saglasnost investitora.
180.110. | Nabavka, transport i montaža keramičkih umivaonika I klase, komplet sa odgovarajućim odvodnim niklovanim sifonom, te spajanje sa odovodom ostavljenim u zidu. Na dovodu vode postaviti ugaone ventile za toplu i hladnu vodu, te preko fleksibilnih veza (par) spojiti sa jednoručnom stojećom baterijom na umivaoniku. Uz umivaonik uračunati i bateriju za toplu i hladnu vodu. Sve po izboru projektanta enterijera i investitora. Funkcionalno ispitano.
| Umivaonik 560x570 mm | kom. | 1
180.120. | Nabavka, transport i montaža keramičke WC šolje I klase komplet sa daskom i poklopcem. Uračunati bešumni vodokotlić, ugaoni ventil i flex vezu.
|  | kom. | 1
180.130. | Nabavka i ugradnja tuš kade dimenzija 80x80 u kompletu ta pripadajucem zavjesom, držaćem zavjese. Cijenom obuhvatiti odgovarajuću tuš bateriju i bateriju za hladnu i toplu vodu. Cijenom oguhvatiti sve priključke, veze, spojnive...Fukcionalno ispitano
|  | kom. | 1
180.140. | Nabavka, transport i ugradnja komplet jednoručne stojeće baterije za hladnu i toplu vodu, ugrađena na umivaoniku opremljena ugaonim ventilom i spojnom cijevi (Fleksibilna nikl. veza) Komplet ugrađeno na vodovodnu instalaciju funkcionalno isprobano. Tip i proizvod prema izboru projektanta enterijera. Funkcionalno ispitano. | kom. | 1
Predviđenu sanitarnu galanteriju, tip i proizvođača će odabrati projektant enterijera uz saglasnost investitora.
180.150 | Nabavka transport i montaža slijedeće sanitarne galanterije
| Polukristalno ogledalo otporno na vlagu, montaža iznad umivaonika | kom. | 1
| Držač WC rolo papira za brisanje ruku | kom. | 1
| Držač tečnog sapuna | kom. | 1
| Držač WC rolo papira | kom. | 1
| Etažer iznad umivaonika | kom. | 1
| Držač četke higijene WC šolje | kom. | 1
UKUPNO SANITARNI UREĐAJI I SANITARNA GALANTERIJA:
190. | VODOVODNA INSTALACIJA - TOPLA VODA
190.100 | Nabavka, transport i montaža horizontalne toplotne pumpe /bojler/ zapremine 47 l, montirani na visini 220 cm. (fleksibilne veze i ugaoni ventil uračunate uz bojeler jednako kao i ovjesni materijal) Spoje sa tusem i umivaonikom. U svemu gotovo i funkcionalno ispitano.
|  | kom | 1
UKUPNO VODOVODNA INSTALACIJA - TOPLA VODA
200. | BRAVARSKI RADOVI
200.100. | Poz.1 Nabavka i doprema jednokrilnih prozora od plastificirane crne bravarije, s vanjskim rešetkama od kutijastih celicnih profila, dimenzija 120x90 cm. Boja prema ral karti. | kom | 6
Svaki prozor sa rešetkama uzemljiti, razvod uzemljenja podžbuk.
200.110. | Izrada i ugradnje industrijske klizne kapije od metalnih pravougaonih pocincanih profila koja se sastoji od dva dijela: klizni dio ulazne kapije dužina kliznoga krila 710 cm v=170 cm. Drugi dio vrata za pješake, krilo vrata između dva stuba 90 cm, v=170 cm. Motor visoke kvalitete kao što je Hormann ili slićno, odgovarajuće jaćine /cca 800 kg/. Otvaranje automatsko daljinsko. Ugradnja videofona.
Ulazna kapija za pješake opremljena štekom i kvalitetnom bravom, daljinskim otvarenjem
Oprema zasticena od vremenskih prilika, propisana zastita.
Funkcionalno ispravo i u pogonu ispitano.
| Prema shemi iz crteza | kom | 1
200.120 | OGRADNI PANEL tip 1 (FANCING 1)
dim: (3000x3000) mm, kompl. =100 m
Radionička izrada, doprema i ugradnja ogradnih panela. Komplet ogradnog panela se sastoji od jednog platna ograde i jednog čeličnog stuba. Pozicije ograde parcele raditi od čeličnih šavnih cijevi kao osnovne konstrukcije. Nosivi stub Ø82,5mm/3,2mm, na osovinskom rasponu 3,0m. Svaki peti stub je većeg presjeka tj. Ø108mm/3,6 mm, radi krutosti ograde po duzini. Stubovi su visine 250 cm+50cm u temeljnoj stopi, sa nastavcima na vrhu stuba, za španovanje bodljikave žice u tri reda. Prilikom izvođenja temelja samaca, u stopu ugraditi cijev za privez stuba sa plackama radi boljeg ankerisanja u stopu. Ispuna ograde se radi od zasebnih ramova na bazi šavne čel.cijevi Ø51mm/2,6mm, dok su dodatne ukrute rama od punih šipkastih profila Ø14 mm. Ispuna rama je od čelične štancovane mreže d=3mm, sa poljima 40x40mm. Gotov ram sa ispunom se pričvršćuje za stubove pomoću spojnih komada od čeličnog flaha 30x50mm d=5mm.Na vrhu stubova su predviđeni nosači od čel."L"profila pod uglom od 45°, na obje strane(vani i unutar lokacije) za španovanje čel.bodljikave žice u tri reda.
Svi vrhovi cijevi se finalno zatvaraju radi sprečavanja ulaska vode. Stepen AK zaštite-toplo cinčanje svih metalnih elemenata.
NAPOMENA: Sve mjere kontrolisati na licu mjesta.
|  | m | 100
200.130 | Radionička izrada, doprema i ugradnja vrata u okviru ogradnih panela. Dupla preklopna vrata, preklapanje pod uglom od 180 stepeni, u rasteru između dva stuba, osovinski raster između dva nosaća stuba 350 cm. Komplet vrata-kapije se sastoji od jednog platna ograde i dva čeličnog stuba. Pozicije vrata raditi po istom principu kao i panelnu ogradu: od čeličnih šavnih cijevi kao osnovne konstrukcije. Nosivi stub Ø82,5mm/3,2mm, na osovinskom rasponu 3,5m. Stubovi su visine 250cm +50cm u temeljnoj stopi, sa nastavcima na vrhu stuba, za španovanje bodljikave žice u tri reda. Prilikom izvođenja temelja samaca, u stopu ugraditi cijev za privez stuba sa plackama radi boljeg ankerisanja u stopu. Ispuna ograde se radi od zasebnih ramova na bazi šavne čel.cijevi Ø51mm/2,6mm, dok su dodatne ukrute rama od punih šipkastih profila Ø14 mm. Ispuna rama je od čelične štancovane mreže d=3mm, sa poljima 40x40mm. Gotov ram sa ispunom se pričvršćuje za stubove pomoću spojnih komada od čeličnog flaha 30x50mm d=5mm.Na vrhu stubova su predviđeni nosači od čel."L"profila pod uglom od 45°, na obje strane(vani i unutar lokacije) za španovanje čel.bodljikave žice u tri reda.
|  | kom | 3
200.140 | OGRADNI PANEL tip 1 (FANCING 1)
dim: (3000x3000) mm, kompl. =30m
Radionička izrada, doprema i ugradnja ogradnih panela ulazne kapije. Komplet ogradnog panela se sastoji od jednog platna ograde i jednog čeličnog stuba. Pozicije ograde parcele raditi od čeličnih šavnih cijevi kao osnovne konstrukcije. Nosivi stub Ø82,5mm/3,2mm, na osovinskom rasponu 3,0m. Svaki peti stub je većeg presjeka tj. Ø108mm/3,6 mm, radi krutosti ograde po duzini. Stubovi su visine 250 cm+50cm u temeljnoj stopi, sa nastavcima na vrhu stuba, za španovanje bodljikave žice u tri reda. Prilikom izvođenja temelja samaca, u stopu ugraditi cijev za privez stuba sa plackama radi boljeg ankerisanja u stopu. Ispuna ograde se radi od zasebnih ramova na bazi šavne čel.cijevi Ø51mm/2,6mm, dok su dodatne ukrute rama od punih šipkastih profila Ø14 mm. Ispuna rama je od čelične štancovane mreže d=3mm, sa poljima 40x40mm. Gotov ram sa ispunom se pričvršćuje za stubove pomoću spojnih komada od čeličnog flaha 30x50mm d=5mm.Na vrhu stubova su predviđeni nosači od čel."L"profila pod uglom od 45°, na obje strane(vani i unutar lokacije) za španovanje čel.bodljikave žice u tri reda.
Svi vrhovi cijevi se finalno zatvaraju radi sprečavanja ulaska vode. Stepen AK zaštite-toplo cinčanje svih metalnih elemenata.
NAPOMENA: Sve mjere kontrolisati na licu mjesta.
|  | m | 30
200.150 | Nabavka i doprema jednokrilnih unutrašnjih duplošperovanih vrata /krilo + štok/ završno lakirana sa štekom i bravom za zatvaranje iznutra, dimenzija 90x210 cm. Prostorija cuvara | kom | 1
200.160 | Nabavka, doprema i ugradnja jednokrilnih sigurnosnih ulaznih vrata, dimenzija 110x210 cm. Prostorija sobe magaconera
| Cijenom obuhvatiti i obradu spaleta nakon ugradnje. U svemu ravno i jednako. | kom | 1
200.170 | Nabavka, doprema i ugradnja jednokrilnih sigurnosnih ulaznih vrata sa dovratnikom, dimenzija 90x210 cm + 35x210 cm. Prijemnica
| Cijenom obuhvatiti i obradu spaleta nakon ugradnje. U svemu ravno i jednako. | kom | 1
200.180. | Reparacija postojeöih duplih dvokrilnih metalnih vrata dimenzija 140x210 cm. Reparacija podrazumjeva vracanje vrata u funkciju, brusenje, farbanje zastitnom i zavrsnom bojom. Prijemnica | kom | 1
200.190 | Reparacija postojeöih metalnih vrata dimenzija 80x210 cm. Reparacija podrazumjeva vracanje vrata u funkciju, brusenje, farbanje zastitnom i zavrsnom bojom. Prijemnica
|  | kom | 1
200.200 | Izrada i ugradnjna sigurnosni rešetki od kutijastih celicnih profila 2x2 cm na prozor sobe magacionera dimenzija 180x80 cm
| Resteke zasticene zastitnom i zavrsnom farbom. Resetke uzemljiti, razvod podzbuk. | kom | 1
200.210 | Izrad i ugradnjna sigurnosni rešetki od kutijastih profila 2x2 cm na prozor sobe magacionera dimenzija 60x60 cm
| Resteke zasticene zastitnom i zavrsnom farbom. Resetke uzemljiti, razvod podzbuk. | kom | 2
200.220 | Izrad i ugradnjna sigurnosni rešetki od kutijastih profila 2x2 cm na prozore prijemnice dimenzija 220x140 cm
| Resteke zasticene zastitnom i zavrsnom farbom | kom | 2
200.230 | Izrada i ugradnjna sigurnosni rešetki od kutijastih profila 2x2 cm na prozore prijemnice dimenzija 200x140 cm
| Resteke zasticene zastitnom i zavrsnom farbom | kom | 2
UKUPNO BRAVARSKI +STOLARSKI RADOVI:
R E K A P I T U L A C I J A
100. | PRIPREMNI RADOVI
110. | ZEMLJANI RADOVI
120. | BETONSKI RADOVI
130. | FASADERSKI RADOVI
140. | MOLERSKO FARBARSKI RADOVI
150. | POKRIVAČKI RADOVI
160. | LIMARSKI RADOVI
170. | KERAMIČARSKI RADOVI
180. | UKUPNO SANITARNI UREĐAJI I SANITARNA GALANTERIJA:
190. | VODOVODNA INSTALACIJA TOPLA VODA
200. | BRAVARSKI RADOVI
UKUPNO GRAĐEVINSKO ZANATSKI RADOVI
300. | VENTILACIONE RESETKE
300. | ELEKTRO RADOVI I SVJETILJKE
520.
S V E U K U P N O :
300 | VENTILACIONE RESETKE
300.100 | Demontiranje postojecih ventilacionih resetki koje se naleze u obodnim zidovima. Demontiranje ventilacionih resetki u stropu objekta.
| dim 400 x 400 mm | kom | 16
300.110 | Čišćenje postojećih vertikalnih kanala u spoljnim zidovima dim 350 x 200 mmm dužine 3500 mm. | kom | 8
300.120. | Nabavka i montaza celične rešetke sa celicnom mrežom koja onemugucava prolaz insekata i sitnih zivotinja. Debljina lima 1,5 mm.
| dim 400 x 400 mm | kom | 16
Resetke zasticene osnovnom bojom i zavrsno bijelom bojom.
UKUPNO VENTILACIONE RESETKE
400 | ELEKTRO RADOVI I SVJETILJKE
400.100 | Identifikacija i obilježavanje postojećih strujnih krugova. | kpl | 1
400.110 | Demontaža opreme i materijala koji se ne koristi po novoprojektovanom rješenju i zapisnička primopredaja Investitoru (rasvjetna tijela 15 kom, isklopna sklopka 3 kom, monofazne utičnice 1 kom, trofazne utičnice 1 kom, trofazne utičnice u Ex izvedbi 1 kom, itd.). | kpl | 1
400.120 | Uredjenje postojecih rasvjetnih stubova kod ulazne kapije. Uredjenje podrazumjeva kompletnu pripremu, zastitno bojenje i zavrsno bojenje stuba. Visina stuba cca 5 m, standardan.
Nabavka i ugradnja ulicne svjetiljke, LED svjetlo 4000 k, snage 57 w 6200 lm, zastita IP66
| Kompletan elektro razvod do GRT i upravljackog mjesta u prijavnici. Cijenom obuhvatiti i uzemljenje stubova | kom | 2
400.130 | Nabavka i ugradnja vanjskih LED reflektora 50 w, IP66, zidni, SMD 4000K, 4250lm | kom | 6
400.140 | Isporuka i montaža napojnih kablova za napajanje reflektora, N/Z, tip PP00-Y 3x1,5mm2, u kompletu sa mehaničkom zaštitom uslova montiranja na vanjsku fasadu i priključkom u postojećem razvodnom ormaru. Komplet | m | 80
400 150 | Ugradnja unutrašnjih LED svjetijlki PC 2x30W, 4000K, 9259lm, IP65, Inox kopče, siva. Duzina 1272 mm. Sve u kompletu sa ovjesom duzine 2m. | kom | 16
400.160 | Isporuka i polaganje vodiča tip PP-Y 3x1,5 mm2 za napajanje rasvjetnih armatura u objektu magacina. Vodiči se polažu N/Ž, u kablovskim regalima. Prosječna dužina položenog vodiča po izvodnom mjestu rasvjete iznosi 30m. Sve komplet sa razvodnim kutijama. | kom | 5
400.170 | Isporuka i montaža sitnog nespecificiranog materijala | kpl | 1
400.180 | Ispitivanje instalacije i puštanje u rad | kpl | 1
400.190 | Isporuka i montaža sitnog nespecificiranog materijala | kpl | 1
400.200 | Ispitivanje instalacije i puštanje u rad | kpl | 1
400.210 | Isporuka i montaža sitnog nespecificiranog materijala | kpl | 1
400.220 | Ispitivanje instalacija i predaja ispitnih protokola Investitoru | kpl | 1
400.230 | Izrada projekta izvedenog stanja u 2 (dva) primjerka i predaja Investitoru | kpl
ELEKTRO RADOVI I SVJETILJKE

## Rakovica MUPKS
No. | Opis | Jed. Mjere | Količina | Iznos Rad (KM) | Iznos Mat. (KM) | Cijena Ukupno (KM)
objekat RAKOVICA MUP KS
100. | PRIPREMNI RADOVI
| VIDI OPŠTE USLOVE ZA IZVOĐENJE PRIPREMNIH RADOVA |  |  | #REF! | #REF!
100.100 | Obijanje maltera vanjskih površina rampe i sokla objekta, objekta magacionera na dijelovima gdje je fasada oštečena. Obijanje dijelova do zdravoga maltera, na taj način da su zidovi spremni za nanošenje novih maltera vanjskoga sokla.
|  | m2 | 40
100.110 | Pazljiva demontaza dvokrilnih celicnih prozora objekta magacina zajedno sa sigurnosnim resetkama, celicni stokova, opsavnih lajsni i drugih pozicija koje su u sastavu prozora. Sve demontirane elemente iznijeti iz prostora na mjesto koje odredi korisnik prostora i predati njemu na raspolaganje, sve skupa obaviti zapisnicki i zapisnik priloziti u gradjevinski dnevnik. Dimenzija prozora 120 x 90 cm.
|  | kom | 6
100.120 | Pazljiva demontaza celicnih vanjskih vrata prostora magacionera, celicni stokova, opsavnih lajsni i drugih pozicija koje su u sastavu vrata. Sve demontirane elemente iznijeti iz prostora na mjesto koje odredi korisnik prostora i predati njemu na raspolaganje, sve skupa obaviti zapisnicki i zapisnik priloziti u gradjevinski dnevnik. Dimenzija vrata 110 x 210 cm.
1
100.130 | Demontiranje postojećih gusanih okruglih cijevi odvoda kišnice, horizontalno vertikalno. Odvodne cijevi su nastavak olučnih vertikala, ugađene u beton pristupne rampe magacinskoga objekta.
|  | m | 8
100.140 | Demontaža postojećih keramičkih plocica sanitarnoga čvora prostorije za cuvare
|  | m2 | 60
100.150 | Demontaza sanitarija
| Demontaža klozet šolja, vodokotlic, tuš kada, baterija, umivaonik, bojler. | pausalno | 60
100.160 | Demontaža postojećih nadsteršnica iznad ulaznih vrata hale veličine 400x150 cm od valovitoga lima i kutijastih profila. Odlaganje prema preporuci vlasnika objekta.
|  | kom | 2
100.170 | Demontaža postoječe krovne pokrivke od valovitoga lima magacinskog objekta zajedno sa podkonstrukcijom. Krov nagiba cca 25 %, drvenoj podkonstrukciji. Poziciju očistiti na taj način kako bi se mogao izgraditi novi krov na metalnoj podkonstrukciji. Cijenom obuhvatiti i demontažu oluka, horizontalno i vertikalno kao i gromobranske instalacije. Horizontalna projekcija krova 27x14 m. Pozicju pripremiti za ugradnju nove krovnog pokrova.
|  | m2 | 378
100.180 | Obijanje maltera vanjskih površina fasade i sokla prijemne kuce, na dijelovima gdje je fasada oštečena. Obijanje dijelova do zdravoga maltera, na taj način da su zidovi spremni za nanošenje novih maltera vanjskoga sokla.
|  | m2 | 17
100.190 | Demontiranje improvizovane pregrade od armaturne mreze velicine 1264 x 500 cm | pausalno
Napomena: cijenom obuhvatiti transport otpadnoga materijala na gradsku deponiju.
Napomena: iz kvadratura nisu oduzimani otvori vrata i prozora.
UKUPNO PRIPREMNI RADOVI :
110 | ZEMLJANI RADOVI
110.100 | Mašinski i ručni iskop materijala za temeljne stope ograde oko skladisnoga objekta, dubine iskopa do 90 cm, za ogradu komplexa (0.50x0.80x0.90)
|  | m3 | 13
110.110 | Planiranje i nabijanje dna temeljnih iskopa za temelj.stope, do potrebne zbijenosti za temelj.stope, do potrebne zbijenosti za Ogradu komplexa (0.50x0.80x0.1)
|  | m3 | 1.5
110.120 | Mašinski i ručni iskop materijala za AB trake ograde, dubine iskopa do 90 cm. za Ogradu komplexa 0.20x0.80x100 m
|  | m3 | 16
110.130 | Planiranje i nabijanje dna iskopa za AB trake, do potrebne zbijenosti za temelj.stope, do potrebne zbijenosti za Ogradu komplexa 0.20x0.1x100 m
|  | m3 | 2
110.140 | Nabavka, nasipanje i nabijanje tamponskog sloja podloge za AB trake i AB temelje ograde Obračun po m3 nasutog materijala. 0.50x0.20x122 m
|  | m3 | 12
110.150 | Mašinski i ručni iskop materijala za temelje stubova kapije skladisnoga objekta, dubine iskopa do 90 cm. (0.50x0.80x0.90) x 5
|  | m3 | 2
110.160 | Planiranje i nabijanje dna temeljnih iskopa za temelj. stope kapija magacinskog objekta, do potrebne zbijenosti za temelj.stope, do potrebne zbijenosti za stubove (0.50x0.80x0.10) x 5
|  | m3 | 1
110.170 | Skidanje humusa u sloju debljine 30 cm sa odvozom na deponiju u blizini magacinskoga objekta, razastiranje i ravnanje,pripremanje terena u blagom padu pored postojeceg asfaltiranoga puta koji se prosiruje.
|  | m3 | 12.5
110.180 | Nabavka, dovoz nasipanje, razastiranje i strojno nabijanje tamponskog materijala do potrebne zbijenosti, /zavrsno kao priprema za polaganja asfalta/. Kolovozni tampon
|  | m3 | 12.5
110.190 | Dobava materijala i razastiranje dva sloja asfalta, gruboga i finoga, prosjecna debljina 4 cm u uvaljanom stanju na prpremljenu podlogu kolovoznoga tampona.
|  | m2 | 35
110.200 | Mašinski i ručni iskop materijala za odvodni kanal djelomicno u asfaltu, djelimicno frakcija i zemlje dubine 40 sirine 30 cm duzine 1000 cm.
|  | m | 12
UKUPNO ZEMLJANI RADOVI :
120. | BETONSKI RADOVI + ZIDARSKI RADOVI
120.110 | Betoniranje lako cementne podloge podloge / sanacion malter kao rofix CC101/ debljine 2-3 cm, rampe ispred objekta, ulazna strana, Cementnim estrihom spravljenim sa sitnijim agregatom /protukliznost/, sa zaglađivanjem površine. U jediničnu cijenu uključena je i nabavka i postavljanje plasticne armaturne mreže
| horizontalno | m2 | 44
| vertikalno | m2 | 33
120.120 | Epoxidni premaz horizintalne površine | m2 | 44
| Bojenje rampe zavrsnom bojom za beton | m2 | 33
120.130 | Betoniranje temeljnih stopa ograde koja je datog pop.presjeka sa betonom MB 30 u mjestimično potrebnoj dvostranoj oplati (dio iznad tla) sa potrebnim nabijanjem i njegom betona poslije ugradnje. Obracun po m3 ugradjenog betona zajedno sa djelimično potrebnom oplatom - za Ogradu komplexa (0.50x0.80x0.60)
|  | m3 | 8
120.150 | Betoniranje AB traka ograde koja datog pop.presjeka sa betonom MB 30 u mjestimično potrebnoj dvostranoj oplati (dio iznad tla) sa potrebnim nabijanjem i njegom betona poslije ugradnje. Obracun po m3 ugradjenog betona zajedno sa djelimično potrebnom oplatom - za Ogradu komplexa (0.20x0.65) x100
|  | m3 | 13
120.160 | Betoniranje temeljnih stopa stubova ograde kapije sa betonom MB 30 sa potrebnim nabijanjem i njegom betona poslije ugradnje. Za stubove ulazne klizne kapije (0.50x0.80x0.60) x6
|  | m3 | 1.5
120.170 | Betoniranje temeljnih stopa stubova ograde kapije sa betonom MB 30 sa potrebnim nabijanjem i njegom betona poslije ugradnje. Za stubove kapija ograde oko skladisnoga objekta (0.50x0.80x0.60) x5
|  | m3 | 1.2
120.180 | Sjecenje, savijanje, doprema na objekat prenos, postavljanje I vezivanje armature za sve armir. betonske elemente a prema static. racunu I armaturnim nacrtima
** Betoniranje svih AB stopa započinjati tek pošto izvodjač bravarskih radova ugradi elemente za kapije i ogradu, a što će se konstatovati upisoom u gradjevinski dnevnik.
Obracun po kilogramu ugradjene armature
I zicom za vezivanje.
| RA 400/500; (promjera do Ø8 mm) | kg | 1520
RA 400/500; ( Ø10 mm)
| RA 400/500; (promjera do Ø8 mm) | kg | 1520
120.190 | Zidanje pregradnog zida opečnim blokovima debljine 15 cm u produžnom cementnom malteru 1:3:9. U jediničnu cijenu uključena je i izrada armirano betonskih nadvratnika I dovratnika od betona MB 30 komplet sa potrebnom oplatom i armaturom vertikalno stubovi u jednakom rasteru na svakih 420 cm /ab stubovi velicine 15x15 cm/ i horizontalne grede na visini 210 i zavrsno na visini 385 cm /ab grede velicine 15x15 cm/. Cijenom obuhvatiti i dva ab stuba dovratnika dimenzija 15x15 cm. Zid sidriti na svakih 20 cm za postojece zidove skladisnoga objekta. | m2 | 51
1264x400 cm
UKUPNO BETONSKI RADOVI :
130. | FASADERSKI RADOVI
130.100. | Siva završna sokl žbuka-malter, vododbojna, do visine 110 cm. Min. 3 cm prosječna debljina. /Upotreba prema preporukama proizvođaća/.
|  | m2 | 60
130.110. | Grubo i fino malterisanje površina fasade produžnim cementnim žbuka-malterom 1:2:6 za saniranje sa prethodnim špricanjem rijetkim cementnim malterom 1:3 /Upotreba prema preporukama proizvođaća/
|  | m2 | 30
130.130. | Bojenje zidova fasade objekta magacina fasadnom bojom po izboru projektanta. Bojenje izvesti sa pripremnom i zavrsnom bojom, u svemu po uputstvu proizvođača fasadne boje.
|  | m2 | 446
130.140. | Bojenje zidova fasade prostorija magacionera fasadnom bojom po izboru projektanta. Bojenje izvesti sa pripremnom i zavrsnom bojom, u svemu po uputstvu proizvođača fasadne boje.
|  | m2 | 45
UKUPNO FASADERSKI RADOVI :
140. | MOLERSKO FARBARSKI RADOVI
140.100. | Bojenje unutrašnjih površina zidova fasadnom bojom sa svim potrebnim predradnjama i gletovanjem površina.
|  | m2 | 786
140.110. | Bojenje unutrašnjih površina zidova prostorije za magacionera poludisperzionom bojom sa svim potrebnim predradnjama i gletovanjem površina.
|  | m2 | 70
UKUPNO MOLERSKO FARBARSKI RADOVI :
150. | POKRIVAČKI RADOVI
150.100 | Pokrivanje krova trapeznim profilisanim limom kao Master, Alternativa ili slično u jednom sloju. Nagib krova cca 25 stepeni, horizontalna projekcija 27x14 m. Pokrivka od trapezastoga lima montirana na C grede od pocincanoga lima h=150 mm, d=2 mm, koje se sidre na T betonske profile. Cijenom obuhvatiti sljemenjake, rubne limove, odzračnike, snjegobrane i pojedinačne tipske antikorozivne snjegobrane. Boja RAL9006. U svemu gotov pokrov sa neophodnim pratecim elementima.
Nabavak i polaganje mineralne vune debljine 20 cm zajedno sa parnom branom koja se polaze izmedju metalnih profila podkunstrukcija spustenoga plafona.
U svemu prema upustvima proizvodjaća.
| Radovima obuhvatiti ponovno montiranje gromobranske instalacije sa certifikatom ovlaštene kuće o ispravnost gromobranske instalacije, nakon završetka radova na montiranju krova | m2 | 378
150.110 | Nabavka i ugrađivanje vjetar lajsni d=0,7 mm tipskih antikorozivno zaštićenih.
|  | m | 60
150.120 | Izrada i ugradnja nadstrešnica iznad ulaznih vrata hala velicine 1350x150 cm. Pokrivanje krova trapeznim profilisanim limom kao Master, Alternativa ili slično u jednom sloju. Jednaka pokrivki objekta i jednak nagibu krova. Nagib krova 25 stepenina podkostrukciji od kutijastih profila, konzolno, sidreno na AB zid.
| Sve prema shemi iz projekta | m2 | 20
UKUPNO POKRIVAČKI RADOVI
160. | LIMARSKI RADOVI I ODVODNJA VODE
SVI LIMARSKI RADOVI IZVODE SE POCINČANIM LIMOM DEBLJINE MIN. 0,70 mm.
160.110. | Izrada i ugrađivanje ležećih oluka od pocinčanoga lima sa poliesterskom zastitom debljine 0,70 mm, sa izradom držača od plosnog lima. Sastave oluka nitovati i letovati.
| Oluci razvijene širine oko 50 cm /promjer kvadratne cijevi 160 mm. | m1 | 54
160.120. | Izrada i ugrađivanje odvodnih olučnih cijevi kružnog presjeka od pocinčanoga lima sa poliesterskom zastitom debljine 0,70 mm. Na svakih 2 m visine dati obujmice od plosnog lima. Iznad obujmica na cijevi letovati zaštitnike protiv klizanja cijevi. Cijev mora biti udaljena od maltera ili zida najmanje 2 cm.
| Okrugle cijev 150 mm, | m1 | 20
160.130. | Nabavka i ugrađivanje horizontalnih i vertikalnih livenih završnih olučnih cijevi. Cijevi se nastavljaku na vertikalne olučne cijevi, polažu u betonski kanal horizontalno preko rampe i nastavljaju kanalom vertikalnim dijelom rampe.
|  | m1 | 10
160.140 | Nabavka i ugrađivanje horizontalnih i vertikalnih livenih završnih olučnih cijevi. Cijevi se nastavljaku na vertikalne olučne cijevi nadstresnice, preko ab poprecnoga zida.
|  | m1 | 1.5
160.150 | Izrada i ugrađivanje ležećih oluka nadstrasnice od pocinčanoga lima sa poliesterskom zastitom debljine 0,70 mm, sa izradom držača od plosnog lima. Sastave oluka nitovati i letovati.
Promjer kvadratne cijevi 120 mm
|  | m1 | 14
160.160. | Izrada i ugrađivanje odvodnih olučnih cijevi kružnog presjeka nadstresnice od pocinčanoga lima sa poliesterskom zastitom debljine 0,70 mm. Na svakih 2 m visine dati obujmice od plosnog lima. Iznad obujmica na cijevi letovati zaštitnike protiv klizanja cijevi. Cijev mora biti udaljena od maltera ili zida najmanje 2 cm.
| Promjer okrugle cijevi 120 mm | m1 | 5
160.170 | Opsav AB poprecnoga zida na spoju sa krovom kao i opsav spoja AB porecnoga zida na spoju sa nadstresnicom sa pocincanim limom sa poliesterskom zastitom, obostrano.
|  | m1 | 33
160.180 | Nabavka i ugrađivanje horizontalnie klupice od al. Lima, bijele boje d=140 cm.
|  | m1 | 1.5
160.190 | Nabavka i ugradnja linijskoga horizontalnoga kanala od vodonepropusnoga betona svijetle sirine 100 mm sa restkom od gusa ili kompositne plastike, koji se ugradjuje na ispustu olucne cijevi nadstresnice i povezuje sa kanalom za odvodnju oborinskih voda.
|  | m1 | 10
Napomena: Limarsko radovi prema detaljima proizvođaća
UKUPNO LIMARSKI RADOVI :
170. | KERAMIČARSKI RADOVI
170.110. | Oblaganje mokroga čvora objekta čuvara keramičkim protukliznim pločama I klase, po izboru projektanta, u fleksibilnom ljepilu otpornom na vlagu, i fug masom otpornom na vlagu.
| Keramičke podne protuklizne ploče po izboru projektanta dimenzije min. 20x20 cm. Mokri Čvor. | m2 | 20
170.120. | Oblaganje zidova objekta keramičkim pločama I klase, po izboru projektanta, u fleksibilnom ljepilu otpornom na vlagu, i fug masom otpornom na vlagu.
| Keramičke zidne ploče po izboru projektanta dimenzije min. 20x20 cm. Mokri Čvor. | m2 | 40
Napomena; cijenom obuhvatiti svu pripadajucu opremu; kutne lajsne, zavrsne lajsne....
UKUPNO KERAMIČARSKI RADOVI :
180. | SANITARNI UREĐAJI
Predviđene sanitarne uređaje, tip i proizvođača će odabrati projektant enterijera uz saglasnost investitora.
180.110. | Nabavka, transport i montaža keramičkih umivaonika I klase, komplet sa odgovarajućim odvodnim niklovanim sifonom, te spajanje sa odovodom ostavljenim u zidu. Na dovodu vode postaviti ugaone ventile za toplu i hladnu vodu, te preko fleksibilnih veza (par) spojiti sa jednoručnom stojećom baterijom na umivaoniku. Uz umivaonik uračunati i bateriju za toplu i hladnu vodu. Sve po izboru projektanta enterijera i investitora. Funkcionalno ispitano.
| Umivaonik 560x570 mm | kom. | 1
180.120. | Nabavka, transport i montaža keramičke WC šolje I klase komplet sa daskom i poklopcem. Uračunati bešumni vodokotlić, ugaoni ventil i flex vezu.
|  | kom. | 1
180.130. | Nabavka i ugradnja tuš kade dimenzija 80x80 u kompletu ta pripadajucem zavjesom, držaćem zavjese. Cijenom obuhvatiti odgovarajuću tuš bateriju i bateriju za hladnu i toplu vodu. Cijenom oguhvatiti sve priključke, veze, spojnive...Fukcionalno ispitano
|  | kom. | 1
180.140. | Nabavka, transport i ugradnja komplet jednoručne stojeće baterije za hladnu i toplu vodu, ugrađena na umivaoniku opremljena ugaonim ventilom i spojnom cijevi (Fleksibilna nikl. veza) Komplet ugrađeno na vodovodnu instalaciju funkcionalno isprobano. Tip i proizvod prema izboru projektanta enterijera. Funkcionalno ispitano. | kom. | 1
Predviđenu sanitarnu galanteriju, tip i proizvođača će odabrati projektant enterijera uz saglasnost investitora.
180.150 | Nabavka transport i montaža slijedeće sanitarne galanterije
| Polukristalno ogledalo otporno na vlagu, montaža iznad umivaonika | kom. | 1
| Držač WC rolo papira za brisanje ruku | kom. | 1
| Držač tečnog sapuna | kom. | 1
| Držač WC rolo papira | kom. | 1
| Etažer iznad umivaonika | kom. | 1
| Držač četke higijene WC šolje | kom. | 1
UKUPNO SANITARNI UREĐAJI I SANITARNA GALANTERIJA:
190. | VODOVODNA INSTALACIJA - TOPLA VODA
190.100 | Nabavka, transport i montaža horizontalne toplotne pumpe /bojler/ zapremine 47 l, montirani na visini 220 cm. (fleksibilne veze i ugaoni ventil uračunate uz bojeler jednako kao i ovjesni materijal) Spoje sa tusem i umivaonikom. U svemu gotovo i funkcionalno ispitano.
|  | kom | 1
UKUPNO VODOVODNA INSTALACIJA - TOPLA VODA
200. | BRAVARSKI RADOVI
200.100. | Poz.1 Nabavka i doprema jednokrilnih prozora od plastificirane crne bravarije, s vanjskim rešetkama od kutijastih celicnih profila, dimenzija 120x90 cm. Boja prema ral karti. | kom | 6
Svaki prozor sa rešetkama uzemljiti, razvod uzemljenja podžbuk.
200.150 | OGRADNI PANEL tip 1 (FANCING 1)
dim: (3000x3000) mm, kompl.
Radionička izrada, doprema i ugradnja ogradnih panela. Komplet ogradnog panela se sastoji od jednog platna ograde i jednog čeličnog stuba. Pozicije ograde parcele raditi od čeličnih šavnih cijevi kao osnovne konstrukcije. Nosivi stub Ø82,5mm/3,2mm, na osovinskom rasponu 3,0m. Svaki peti stub je većeg presjeka tj. Ø108mm/3,6 mm, radi krutosti ograde po duzini. Stubovi su visine 250 cm+50cm u temeljnoj stopi, sa nastavcima na vrhu stuba, za španovanje bodljikave žice u tri reda. Prilikom izvođenja temelja samaca, u stopu ugraditi cijev za privez stuba sa plackama radi boljeg ankerisanja u stopu. Ispuna ograde se radi od zasebnih ramova na bazi šavne čel.cijevi Ø51mm/2,6mm, dok su dodatne ukrute rama od punih šipkastih profila Ø14 mm. Ispuna rama je od čelične štancovane mreže d=3mm, sa poljima 40x40mm. Gotov ram sa ispunom se pričvršćuje za stubove pomoću spojnih komada od čeličnog flaha 30x50mm d=5mm.Na vrhu stubova su predviđeni nosači od čel."L"profila pod uglom od 45°, na obje strane(vani i unutar lokacije) za španovanje čel.bodljikave žice u tri reda.
Svi vrhovi cijevi se finalno zatvaraju radi sprečavanja ulaska vode. Stepen AK zaštite-toplo cinčanje svih metalnih elemenata.
| NAPOMENA: Sve mjere kontrolisati na licu mjesta. | m | 100
200.160 | Radionička izrada, doprema i ugradnja vrata u okviru ogradnih panela. Dupla preklopna vrata u rasteru između dva stuba, osovinski raster između dva nosaća stuba 350 cm. Komplet vrata-kapije se sastoji od jednog platna ograde i dva čeličnog stuba. Pozicije vrata raditi po istom principu kao i panelnu ogradu: od čeličnih šavnih cijevi kao osnovne konstrukcije. Nosivi stub Ø82,5mm/3,2mm, na osovinskom rasponu 3,5m. Stubovi su visine 250cm +50cm u temeljnoj stopi, sa nastavcima na vrhu stuba, za španovanje bodljikave žice u tri reda. Prilikom izvođenja temelja samaca, u stopu ugraditi cijev za privez stuba sa plackama radi boljeg ankerisanja u stopu. Ispuna ograde se radi od zasebnih ramova na bazi šavne čel.cijevi Ø51mm/2,6mm, dok su dodatne ukrute rama od punih šipkastih profila Ø14 mm. Ispuna rama je od čelične štancovane mreže d=3mm, sa poljima 40x40mm. Gotov ram sa ispunom se pričvršćuje za stubove pomoću spojnih komada od čeličnog flaha 30x50mm d=5mm.Na vrhu stubova su predviđeni nosači od čel."L"profila pod uglom od 45°, na obje strane(vani i unutar lokacije) za španovanje čel.bodljikave žice u tri reda. | kom | 2
200.180 | Nabavka i doprema jednokrilnih unutrašnjih duplošperovanih vrata /krilo + štok/ završno lakirana sa štekom i bravom za zatvaranje iznutra, dimenzija 90x210 cm. Prostorija magacionera.
|  | kom | 1
200.190 | Nabavka, doprema i ugradnja jednokrilnih sigurnosnih ulaznih vrata, dimenzija 110x210 cm. Prostorija sobe magaconera + soba u okviru skladista
| Cijenom obuhvatiti i obradu spaleta nakon ugradnje. U svemu ravno i jednako. | kom | 2
200.230 | Izrada i ugradnjna sigurnosni rešetki od kutijastih celicnih profila 25x25 mm na prozor sobe magacionera dimenzija 180x80 cm
| Resteke zasticene zastitnom i zavrsnom farbom. Resetke uzemljiti, razvod podzbuk. | kom | 1
200.240 | Izrad i ugradnjna sigurnosni rešetki od kutijastih profila 25x25 mm na prozor sobe magacionera dimenzija 60x60 cm
| Resteke zasticene zastitnom i zavrsnom farbom. Resetke uzemljiti, razvod podzbuk. | kom | 2
200.250 | Izrada, dopremanje i montaza panelne metalne plastificirane ograde. Duzinom ograda preko zida kacenje na horizontalni AB serklaz. Segmentno izmedju konstruktivnih AB greda kosoga krova, visine segmenata ograde odgovaraju kosini plafona.
| Prema shemi iz crteza | m2 | 22
250.260 | Izrada i doprema police za kratake cijevi od pocincanoga lima i pocinacanih profila, dimenzija 179x100x30 cm sve prema shemama.
| Police kacit na postojece zidove | kom | 2
250.270 | Izrada i dopremanje polica za duge cijevi od pocincanoga lima i pocincanih profila, dimenzija 179x115x38 cm sve prema shemama
| Police kacit na postojece zidove | kom | 3
UKUPNO BRAVARSKI RADOVI
R E K A P I T U L A C I J A
100. | PRIPREMNI RADOVI
110. | ZEMLJANI RADOVI
120. | BETONSKI RADOVI + ZIDARSKI RADOVI
130. | FASADERSKI RADOVI
140. | MOLERSKO FARBARSKI RADOVI
150. | POKRIVAČKI RADOVI
160. | LIMARSKI RADOVI
170. | KERAMIČARSKI RADOVI
180. | UKUPNO SANITARNI UREĐAJI I SANITARNA GALANTERIJA:
190. | VODOVODNA INSTALACIJA TOPLA VODA
200. | BRAVARSKI RADOVI
UKUPNO GRAĐEVINSKO ZANATSKI RADOVI
300. | VENTILACIONE RESETKE
300. | ELEKTRO RADOVI I SVJETILJKE
520.
S V E U K U P N O :
300 | VENTILACIONE RESETKE
300.100 | Demontiranje postojecih ventilacionih resetki koje se naleze u obodnim zidovima. Demontiranje ventilacionih resetki u stropu objekta.
| dim 400 x 400 mm | kom | 16
300.110 | Čišćenje postojećih vertikalnih kanala u spoljnim zidovima dim 350 x 200 mmm dužine 3500 mm. | kom | 8
300.120. | Nabavka i montaza celične rešetke sa celicnom mrežom koja onemugucava prolaz insekata i sitnih zivotinja. Debljina lima 1,5 mm.
| dim 400 x 400 mm | kom | 16
Resetke zasticene osnovnom bojom i zavrsno bijelom bojom.
UKUPNO VENTILACIONE RESETKE
400 | ELEKTRO RADOVI I SVJETILJKE
400.100 | Identifikacija i obilježavanje postojećih strujnih krugova. | kpl | 1
400.110 | Demontaža opreme i materijala koji se ne koristi po novoprojektovanom rješenju i zapisnička primopredaja Investitoru (rasvjetna tijela, isklopna sklopka, monofazne utičnice, trofazne utičnice, trofazne utičnice, itd.). | kpl | 1
400.120 | Nabavka i ugradnja vanjskih LED reflektora 50 w, IP66, zidna, SMD 4000K, 4250lm | kom | 6
400.130 | Isporuka i montaža napojnih kablova za napajanje reflektora, N/Z, tip PP00-Y 3x1,5mm2, u kompletu sa mehaničkom zaštitom uslova montiranja na vanjsku fasadu i priključkom u postojećem razvodnom ormaru. Komplet | m | 80
400 140 | Ugradnja unutrašnjih LED svjetijlki PC 2x30W, 4000K, 9259lm, IP65, Inox kopče, siva. Duzina 1272 mm. Sve u kompletu sa ovjesom duzine 2m. | kom | 16
400.150 | Isporuka i polaganje vodiča tip PP-Y 3x1,5 mm2 za napajanje rasvjetnih armatura u objektu magacina. Vodiči se polažu N/Ž, u kablovskim regalima. Prosječna dužina položenog vodiča po izvodnom mjestu rasvjete iznosi 30m. Sve komplet sa razvodnim kutijama. | kom | 5
400.160 | Isporuka i montaža sitnog nespecificiranog materijala | kpl | 1
400.170 | Ispitivanje instalacije i puštanje u rad | kpl | 1
400.180 | Isporuka i montaža sitnog nespecificiranog materijala | kpl | 1
400.190 | Ispitivanje instalacije i puštanje u rad | kpl | 1
400.200 | Isporuka i montaža sitnog nespecificiranog materijala | kpl | 1
400.210 | Ispitivanje instalacija i predaja ispitnih protokola Investitoru | kpl | 1
400.220 | Izrada projekta izvedenog stanja u 2 (dva) primjerka i predaja Investitoru | kpl
ELEKTRO RADOVI I SVJETILJKE