## TIP 1
United Nations Development Programme
BIJELJINA-KUĆA "TIP 1"
R.Br. | Opis Radova |  | Jed. mj. | Količina | Jed cijena bez PDV-a | UKUPNO bez PDV-a
NAPOMENE
JEDINIČNA CIJENA ZA ISTU STAVKU, BEZ OBZIRA NA TIP OBJEKTA, MORA BITI JEDNAKA UNUTAR JEDNOG LOTA.
1 | PRIPREMNI RADOVI
1.01 | Raščišćavanje terena prije početka gradnje sa skidanjem šiblja i korova, raščišćavanje terena od postojećih ostataka ruševine, temelja , sa razmjeravanjem i obeležavanjem objekta. Obračun paušalno sa odvozom otpadnog materijala van gradilišta na deponiju koju odredi investitor u dogovoru sa nadzorom. |  | Paus. | 1 |  | 0
| UKUPNO 1 : |  |  |  |  | 0
2 | ZEMLJANI RADOVI
2.01 | Mašinsko skidanje površinskog sloja zemlje (humusa) na cijeloj površini objekta. Otkop prosječno 30 cm debljine sa utovarom u kamion i odvozom na deponiju koju odredi investitor i nadzor. Obračun po m2 skinutog humusa u samoniklom stanju. |  | m2 | 58.5 |  | 0
2.02 | Mašinski i ručni iskop zemlje za temeljne trake. Iskop vršiti 70% strojno i 30% ručno. Rad obuhvaća iskope predviđene projektom ili zahtjevom nadzornog inženjera s odlaganjem iskopanog materijala na privremenu gradilišnu deponiju radi ponovnog nasipanja između temeljnih traka. Dubina iskopa do projektovane kote max. 1.30m. * Projektnom dokumentacijom predviđena je gradnja na ravnom terenu. Obračun se vrši u m3 iskopanog materijala u samoniklom stanju. |  | m3 | 5.84 |  | 0
2.03 | Nabavka, transport, razastiranje i mašinsko nabijanje tamponskog sloja od kamenog materijala(mješavine frakcije od 0-63mm) u projektovanoj debljini ispod ab temeljnih traka i greda objekta . Materijal mora da bude potpuno čist,bez organskih primjesa.Tampon nabijati vibracijskim sredstvima do potrebnog modula stišljivosti predviđenog statičkim proračunom . Debljina tampona d=10cm.Obračun po m3 u zbijenom stanju. |  | m3 | 1.2 |  | 0
2.04 | Nasipanje zdravog materijala, dijelom iz iskopa i dijelom iz pozajmišta, između nadtemeljnih zidova u slojevima 10-20cm uz intenzivno zbijanje vibracijskim sredstvima do potrebne zbijenosti i eventulanim kvašenjem ako to zahtjeva nadzorni organ. (modul stišljivosti prema statičkom proračunu). Završni sloj izvesti sa poravnavanjem +/- 3 cm gornje površine kao priprema za ugradnju tamponskog sloja od kamenog materijala. Obračun po m3 izvedenog nasipa u zbijenom stanju. iz iskopa ------------------6.00 m3 sa pozajmišta ---------- 7.76 m3 |  | m3 | 13.76 |  | 0
2.05 | Nabavka, transport, razastiranje i mašinsko nabijanje tamponskog sloja od kamenog materijala(mješavine frakcije od 0-63mm) u projektovanoj debljini ispod ab podne ploče objekta . Materijal mora da bude potpuno čist,bez organskih primjesa.Tampon nabijati vibracijskim sredstvima do potrebnog modula stišljivosti predviđenog statičkim proračunom . Debljina tampona ispod ab podne ploče 15cm. Obračun po m3 u zbijenom stanju. |  | m3 | 4.8 |  | 0
2.06 | Nabavka, transport, razastiranje i mašinsko nabijanje tamponskog sloja od kamenog materijala(mješavine frakcije od 0-63mm) u projektovanoj debljini ispod betonskog trotoara objekta sa četiri strane , širine 80cm . Materijal mora da bude potpuno čist,bez organskih primjesa.Tampon nabijati vibracijskim sredstvima do potrebnog modula stišljivosti predviđenog statičkim proračunom . Debljina tampona ispod trotoara 20cm.Obračun po m3 u zbijenom stanju. |  | m3 | 4.75 |  | 0
| UKUPNO 2 : |  |  |  |  | 0
3 | BETONSKI I AB RADOVI
3.01 | Nabava i ugradnja strojnog betona MB-25 s horizontalnim transportom, u temeljne trake i stope s potrebnim vibriranjem. Armatura i armiranje posebno se obračunavaju u armiračkim radovima. Širina trake 40cm i 20cm, visina 50 cm. Temeljna stopa dimnjaka 40x40cm. Obračun po m3. |  | m3 | 5.9 |  | 0
3.02 | Izrada betonske ploče od armiranog betona (MB 25) d=12 cm u prizemlju. Obračun po m2. |  | m2 | 37.9 |  | 0
3.03 | Nabavka materijala i betoniranje AB temeljnog zida dim 20x70cm u dvostranoj oplati, betonom MB 25. Pozicija obuhvata izradu oplate (10 m2/m3 bet.). Obračun po m3. |  | m3 | 3.25 |  | 0
3.04 | Izrada betonskih temeljnih horizontalnih greda od armiranog betona (MB 25) 20x30 cm. U cijenu uračunata montaža i demontaza oplate.Obračun po m3. |  | m3 | 0.12 |  | 0
3.05 | Nabavka materijala i betoniranje spoljašnjeg stepeništa, betonom marke MB 25. Debljina kose ploče je d=12cm. Obračun po m3 sa uračunatim gazištima. U cijenu uračunata montaza i demontaza oplate. |  | m3 | 0.6 |  | 0
3.06 | Izrada betonskih vertikalnih serklaža od armiranog betona (MB 25) . U cijenu uračunata montaža i demontaza oplate i premaz h.i. žbuke ispod serklaža. Obračun po m3. |  | m3 | 1.6 |  | 0
3.07 | Izrada betonskih horizontalnih serklaža i greda iznad prizemlja od armiranog betona (MB 25) 20x35 cm i 20x25cm. U cijenu uracunata montaža i demontaža oplate.Obračun po m3. |  | m3 | 1.7 |  | 0
3.08 | Izrada betonskih horizontalnih serklaža iznad nadzide od armiranog betona (MB 25) 20x20 cm. U cijenu uračunata montaža i demontaža oplate. Obračun po m3. |  | m3 | 0.46 |  | 0
3.09 | Izrada betonskih kosih serklaža od armiranog betona (MB 25) 20x20 cm. U cijenu uračunata montaža i demontaža oplate. Obračun po m3. |  | m3 | 0.5 |  | 0
3.1 | Izrada betonskih nadvratnika od armiranog betona (MB 25) 20x20cm i 12x20cm. U cijenu uračunata montaža i demontaža oplate.Obračun po m3. |  | m3 | 0.14 |  | 0
3.11 | Izrada betonske ploče od armiranog betona (MB 25) d=12 cm iznad prizemlja. ( u ploči ostaviti otvor dim 80x80cm). U cijenu uračunata montaža i demontaža oplate i podupirača.Obračun po m2. |  | m2 | 37 |  | 0
3.12 | Izrada betonskog trotoara (MB 20) d=10 cm, sirine 80 cm. Pozicija obuhvata izradu dilatacionih spojnica, na svakih 1m duzine zalivenih bitumenom. |  | m2 | 23.01 |  | 0
| UKUPNO 3 : |  |  |  |  | 0
4 | ARMIRAČKI RADOVI
Nabavka, sječenje, savijanje i ugradnja armature JUS.C.O.B32 020 sa čišćenjem armature od korozije.
4.01 | RA 400/500 od 8 - 12mm |  | kg | 942.7 |  | 0
4.02 | MA 500/560 Q 188 |  | kg | 731.54 |  | 0
| UKUPNO 4 : |  |  |  |  | 0
5 | ZIDARSKI RADOVI
5.01 | Zidanje vanjskih i unutarnjih zidova giter blok-opekom d=20 cm s horizontalnim i vertikalnim transportom. Zidati s produžno cementnim malterom 1:2:6.Povezivanje nosivog zida i vertikalnih serklaža, potrebno je izvesti mehaničkim spojnim sredstvima - ankerima. U cijeni je uključena i potrebna pokretna radna skela visine i čišćenje radnog mjesta nakon završetka radova. Obračun po m3. |  | m3 | 12.23 |  | 0
5.02 | Zidanje unutarnjih zidova blok-opekom d=12 cm s horizontalnim i vertikalnim transportom. Zidati s produžno cementnim malterom 1:2:6.Povezivanje nosivog zida i vertikalnih serklaža, potrebno je izvesti mehaničkim spojnim sredstvima - ankerima. U cijeni je uključena i potrebna pokretna radna skela visine i čišćenje radnog mjesta nakon završetka radova. Obračun po m2. |  | m2 | 17.25 |  | 0
5.03 | Nabavka materijala i izrada troslojnog dimnjaka (tvornički proizvod) fi 16 dim 34x34cm, sve komplet sa priključnim komadom, dijelom za čišćenje, kapom i ostalim pripadajućim materijalom i fazonskim elementima. Ugradnja prema upustvu za montažne radove i detalju proizvođača. Obračun po m1. |  | m1 | 5.3 |  | 0
5.04 | Obziđivanje dimnjačkih kanala siporeks blokovima d=10cm u građevinskom ljepilu, u tavanu. Prije zidanja obzide na dimnjački kanal postaviti termoizolaciju od kamene vune d=5cm što ulazi u cijenu . U cijeni je uključena i potrebna pokretna radna skela visine i čišćenje radnog mjesta nakon završetka radova. Obračun po m2. |  | m2 | 3.25 |  | 0
5.05 | Malterisanje unutrašnjih zidova od opeke i betona produžnim malterom, koristeći tradicionalno spravljen malter, ili mašinski, malter za unutrašnje malterisanje ukupne debljine d=2,0 cm. Malterisanje izvesti u dva sloja sa predhodnim špricanjem površina rijetkim cementnim malterom razmjere 1:1. Preko ovog nanijeti produžni malter razmjere 1:3:9 u sloju d=1,5 cm,(I sloj) i krečni malter razmjere 1:3 debljine d=0,5 cm (II sloj). Omalterisane površine moraju biti ravne i glatke bez talasa i udubljenja.U cijenu ulazi i aluminijumski ugaoni profili sa fiksiranjem na sve ivice prije grubog malterisanja. Površine do 3 m2 se ne odbijaju, a preko 3 m2 odbija se razlika prema GN. Na spoju dva materijala (beton-opeka; opeka -gipskartonski zid)obavezno postaviti ALKALNO – POSTOJANU STAKLENU MREŽICU širine 30cm sa preklopima > 10 cm, okna 10 mm x 10 mm . Obračun po m2 omalterisanih ploha sa potrebnom zidarskom skelom. |  | m2 | 114.35 |  | 0
5.06 | Malterisanje betonskih plafona ( ploča iznad prizemlja) i grede produžnim malterom, koristeći tradicionalno spravljen malter, ili mašinski, malter za unutrašnje malterisanje ukupne debljine d=2,0 cm. Malterisanje izvesti u dva sloja sa predhodnim špricanjem površina rijetkim cementnim malterom razmjere 1:1. Preko ovog nanijeti produžni malter razmjere 1:3:9 u sloju d=1,5 cm,(I sloj) i krečni malter razmjere 1:3 debljine d=0,5 cm (II sloj). Malterisane površine moraju biti ravne i glatke bez talasa i udubljenja. U cijenu ulazi i aluminijumski ugaoni profili sa fiksiranjem na sve ivice prije grubog malterisanja. Obračun po m2 sa potrebnom zidarskom skelom sve po opisu. |  | m2 | 35 |  | 0
5.07 | Izrada cementne košuljice (estriha) u debljini 5 cm armiranog rabic pletivom ili armiranim vlaknima. Završnu površinu fino zagladiti. Obračun po m2. |  | m2 | 24.35 |  | 0
5.08 | Izrada cementne košuljice (estriha) u padu prema slivniku debljine 4-6 cm armiranog rabic pletivom ili armiranim vlaknima (kupaona). Završnu površinu fino zagladiti. Obračun po m2. |  | m2 | 3.31 |  | 0
5.09 | Izrada cementne košuljice (estriha) u padu od objekta debljine 6-9 cm armiranog rabic pletivom ili armiranim vlaknima (natkriveni trijem). Završnu površinu fino zagladiti. Obračun po m2. |  | m2 | 4.52 |  | 0
| UKUPNO 5 : |  |  |  |  | 0
6 | TESARSKI RADOVI
6.01 | Nabavka, doprema, izrada krovne konstrukcije za dvovodni krov od jelove građe druge klase koja se sastoji od rogova, nazidnica, stubova, klješta i vjenčanica, dimenzija prema statičkom proračunu. Nazidnice se pričvršćuju na AB konstrukciju. Cijenom obuhvaćena nabava, doprema, te ugradnja potebnih ankera sa podlošcima te navojima koji se ugrađuju paralelno sa betoniranjem serklaža . Zaštititi sve željezne dijelove protiv korozije i obojiti bojom za metal. Građu zaštititi insekticid sredstvom protiv truljenja, a vidljive dijelove rogova ishoblovati i obojiti lazurnom bojom za drvo. Krovnu konstrukciju izvesti u svemu prema projektu sa svim potrebnim okovom za učvršćivanje konstrukcije. Obračun po m2 horizontalne projekcije. |  | m2 | 56 |  | 0
6.02 | Opšivanje krova sa čamovom daskom (II klasa) d= 24 mm, na dodir. Daska je širine 9 do 12cm i mora biti propisane vlažnosti, kuje se direktno na rogove. Jediničnom cijenom obuhvatiti zaštitu svih drvenih dijelova odgovarajućim zaštitnim sredstvom za drvo u skladu sa uputstvom proizvođača. Obračun po m2 kose projekcije. |  | m2 | 60 |  | 0
6.03 | Nabava i postavljanje kontra letve (j/s II klase) preko daščanog opšava, štafla 45/45 mm (kosa projekcija) sa nanošenjem zaštitnog premaza (impregniranje sredstvom za zaštitu protiv truljenja i insekata). Obračun po m2 kose projekcije. |  | m2 | 60 |  | 0
6.04 | Nabava i postavljanje krovne letve (j/s II klase) po krovnoj konstrukciji za pokrivanje limom, štafla 3/5 mm (kosa projekcija) sa nanošenjem zaštitnog premaza (impregniranje sredstvom za zaštitu protiv truljenja i insekata). Obračun po m2 kose projekcije. |  | m2 | 60 |  | 0
6.05 | Nabavka materijala i pokivanje strehe lamperijom d=13mm preko letve30/50mm s impregniranjem. Lamperija se premazuje sadolinom 2x. Obračun po m2 kose projekcije. |  | m2 | 24.65 |  | 0
| UKUPNO 6 : |  |  |  |  | 0
7 | MOLERSKO- FARBARSKI RADOVI
7.01 | Nabavka materijala, gletovanje i bojenje zidova poludisperzivnom bojom 2x, u tonu po izboru investitora, sa potrebnim predradnjama. Obračun po m2. |  | m2 | 89.35 |  | 0
7.02 | Nabavka materijala, gletovanje i bojenje stropova poludisperzivnom bojom 2x, u tonu po izboru investitora, sa potrebnim predradnjama. Obračun po m2. |  | m2 | 35 |  | 0
| UKUPNO 7 : |  |  |  |  | 0
8 | KERAMIČARSKI I PODOPOLAGAČKI RADOVI
8.01 | Nabavka i ugradnja podnih protivkliznih keramičkih pločica I klase, u građevinskom građevinskom fleksibilnom ljepku (u kuhinji, hodniku i mokrom čvorovu). U cijenu uračunati fugovanje, prelazne lajsne i čisćenje nakon ugradnje. Obračun po m2. |  | m2 | 11.8 |  | 0
8.02 | Nabavka i ugradnja sokl holkera od keramičkih podnih pločica I klase na lijepak, visine 10 cm. U cijenu uračunati fugovanje i čišćenje nakon ugradnje. Obračun po m1. |  | m1 | 13.5 |  | 0
8.03 | Nabavka i ugradnja zidnih keramičkih pločica I klase na lijepak, u kuhinji i mokrom čvoru. Pločice se postavljaju do visine od 160 cm u kuhinji na zidu gdje je planirana pec, gdje su kuhinjski elementi visine 60 cm, a do stropne visine u kupaoni. U cijenu uračunati fugovanje, ugaone lajsne i čišćenje nakon ugradnje. Obračun po m2. |  | m2 | 25 |  | 0
8.04 | Nabavka i postavljanje podne obloge laminat, klik, debljine 8 mm, za srednja opterećenja (klasa 31). Laminatna podna obloga postavlja se na prethodno pripremljenu podlogu. Laminat mora da bude jak, trajan i visokopresovan, a nosač ploča sa nutom i federom. Podnu oblogu unijeti, raspakovati i ostaviti 24 h da se aklimatizuje u atmosferi prostorije. Preko pripremljene podloge postaviti filc ispod podloge. Pored zidova ostaviti dilatacione spojnice širine 10 mm. Sistem zatvaranja je na suho. Podnu oblogu pažljivo postaviti i sastaviti na "klik". Pored zidova postaviti ugaone lajsne i na svakih 80 cm lajsne pričvrstiti za zid. Obračun po m2. |  | m2 | 16 |  | 0
| UKUPNO 8 : |  |  |  |  | 0
9 | STOLARSKI RADOVI I FASADNA STOLARIJA
9.01 | Nabavka i ugradnja unutrašnjih poluostakljenih vrata poz 1 (90 x 210) sa štokom od punog drveta J/S I klasa. Krilo vrata HDF duplošperovano, furnirano hrastovim furnirom HDF. Okov standardan, sa običnom bravom i dihtungom. Štok se boji lazurnim premazom s predhodnim impregniranjem. Obračun po komadu. Ostakljenje staklom d=6mm pjeskareno djelomično. Poz. 3 |  | Kom. | 1 |  | 0
9.02 | Nabavka i ugradnja unutrašnjih punih vrata poz 2 (80 x 210) sa štokom od punog drveta J/S I klasa. Krilo vrata HDF duplošperovano, furnirano hrastovim furnirom HDF. Okov standardan, sa običnom bravom i dihtungom. Štok se boji lazurnim premazom s predhodnim impregniranjem. Obračun po komadu. Poz 2 |  | Kom. | 1 |  | 0
9.03 | Nabavka i ugradnja unutrašnjih punih vrata poz 3 (70 x 210) sa štokom od punog drveta J/S I klasa. Krilo vrata HDF duplošperovano, furnirano hrastovim furnirom HDF. Okov standardan, sa običnom bravom i dihtungom. Štok se boji lazurnim premazom s predhodnim impregniranjem. Obračun po komadu. Poz 1 |  | Kom. | 1 |  | 0
9.04 | Nabavka i ugradnja PVC petokomornih ulaznih vrata dim.100/205 cm. Vrata su jednokrilna, poluostakljena. Okvir: 3372.07 L OK 79 KB. Prag ulaznih vrata: 7789 Al.prag za 70mm. Krilo: 37367 KR 106 mm KB, Šteka: bijela stublina, Cilindar 45/50. Koeficijent prolaza toplote U (W/m² K) ≤ 1.2. Boja bijela. Obračun po komadu. Poz. 6 |  | Kom. | 1 |  | 0
Nabavka i ugradnja PVC prozora, u bijeloj boji (petokomorni profil, širina profila u štoku min 7 cm, sa dvostrukim brtvama). Pozicija ostakljena staklom (4+16+4)+Low e ispuna argonom. Koeficijent prolaza toplote Ug≤ 1.1 (W/m² K). Ukupni koeficijent prolaza toplote Uw≤ 1.4 (W/m² K). Stolarija opremljena svim potrebnim priborom i okovom (UK ili sličan), za otvaranje oko horizontalne i vertikalne ose. Obavezno postavljanje odgovarajuće podlajsne ispod prozorskih ramova. Pozicija podrazumijeva i postavljanje unutrašnje PVC klupice. Obračun po komadu.
9.06 | Poz. 3 dim.100x140 |  | Kom. | 3 |  | 0
9.07 | Poz. 2 dim.80x120 |  | Kom. | 1 |  | 0
9.08 | Poz. 1 dim.60x80 |  | Kom. | 1 |  | 0
| UKUPNO 9 : |  |  |  |  | 0
10 | FASADERSKI RADOVI
10.01 | Nabava i ugradnja stiropor ploča EPS-F po vanjskim zidovima d=10,0cm. Stiropor ploče postaviti prema uputi proizvođača. Gletovanje i armiranje fasadnog stiropora s predhodnim brušenjem i izravnavanjem. Gletovanje izvesti ljepilom koje se nanosi metalnom gladilicom u sloju d=2-3mm. U svježi sloj se utiskuje staklena mrežica s preklopima min.10cm. Na svim otvorima postaviti dodatne trake staklene arm.mrežice dim.30x50cm, dijagonalno na kutovima.Drugi sloj ljepila se nanosi jedan dan nakon prvog sloja u deb. 2-3mm. U cijenu uvršteni kutni i sokl profil. Obračun po m2 gotove fasade skupa sa skelom. |  | m2 | 89.5 |  | 0
10.02 | Nabava i izrada plemenitog fasadnog maltera granulacije 2mm, flexibilna, vodoodbojna i paropropusna fasada, na objektu u boji (boja po odabiru investitora) sa predhodnim nanošenjem grunda u boji. Prilikom izrade fasade slijediti upute proizvođača. Za izrade fasade koristiti skelu. U količinu uključena površina fasadnog stiropora i malterisani dijelovi. |  | m2 | 89.5 |  | 0
| UKUPNO 10 : |  |  |  |  | 0
11 | KROVOPOKRIVAČKI RADOVI
11.01 | Nabavka i ugradnja krovnog pokrivača od pocinčanog, bojenog plastificiranog lima u obliku crijepa d=0.6 mm sa vodosigurnosnim utorom-žlijebom i svim potrebnim spojnim materijalom. U cijenu uračunati opšave, sljemenjake, vezni materijal i sve potrebne radnje. Spojevi sa samobusecím vijcima za lim (bojenim) od istog proizvodaca. Obračun po m2 gotovog krovnog pokrivača. |  | m2 | 60 |  | 0
| UKUPNO 11: |  |  |  |  | 0
12 | LIMARSKI RADOVI
12.01 | Nabavka materijala i izrada horizontalnih oluka od čeličnog plastificiranog pocinčanog lima d=0.6 mm fi 12 sa kukama i spojnim materijalom. U cijenu uračunati sav potreban materijal. |  | m1 | 15.3 |  | 0
12.02 | Nabavka materijala i izrada vertikalnih oluka od čeličnog plastificiranog pocinčanog lima d=0.6 mm fi 10. U cijenu uračunati i metalne plastificirane obujmice sa držačima postavljene na razmaku od 200 cm i sav potreban materijal. |  | m1 | 7.5 |  | 0
12.03 | Nabavka i ugradnja vjetar lajsne od plastificiranog bojenog lima do RŠ 45 cm sa svim spojnim elementima. |  | m1 | 15.5 |  | 0
12.04 | Nabavka i opšivanje dimnjačkog kanala iznad krovne ravni i prodora kroz krov, komplet sa termoizolacijom od kamene vune d=5cm. Dimnjački kanal dimenzija 36/36cm visine za opšivanje do 120cm. Opšav je od pocinčanog, farbanog, plastificiranog lima d=0,6 mm sa svim potrebnim materijalom i predradnjama. Opšav pravilno postaviti i spojeve popuniti adekvatnim punilom (živa guma i sl.). Obračun po komadu gotovog dimnjačkog kanala u svemu prema opisu. |  | Kom | 1 |  | 0
12.05 | Nabavka materijala izrada i ugradnja linijskih snjegobrana od pocinčanog, bojenog plastificiranog lima d=0,6 mm, RŠ 25 cm, sa svim potrebnim materijalom i predradnjama. Snjegobrane postaviti u dva reda, naizmjenično. Obračun po m1. |  | m1 | 15.3 |  | 0
12.06 | Nabavka materijala izrada i ugradnja vanjskih prozorskih klupica od pocinčanog, bojenog plastificiranog lima d=0,6 mm, RŠ 20 cm, sa svim potrebnim materijalom i predradnjama. Obračun po m1. |  | m1 | 4.65 |  | 0
| UKUPNO 12: |  |  |  |  | 0
13 | IZOLATERSKI RADOVI
13.01 | Nabavka i ugradnja podne termoizolacije od EPS-100 d=5 cm sa zaštitnom polietilenskom folijom debljine 0,02 cm. U cijenu uključen kompletan rad i materijal. Obračun po m2 izvedene izolacije i PE folije. Prostori (kupaona). |  | m2 | 3.31 |  | 0
13.02 | Nabavka i ugradnja podne termoizolacije od EPS-100 d=7 cm sa zaštitnom polietilenskom folijom debljine 0,02 cm. U cijenu uključen kompletan rad i materijal. Obračun po m2 izvedene izolacije i PE folije. |  | m2 | 24.35 |  | 0
13.03 | Nabavka i ugradnja termoizolacije od mineralne vune d=20 cm iznad stropne konstrukcije s PVC folijom ispod izolacije. U cijenu uključen kompletan rad i materijal. Obračun po m2 izvedene izolacije. |  | m2 | 31.9 |  | 0
13.04 | Nabavka i ugradnja armirane paropropusne i vodonepropusne hidroizolacijske krovne folije od polietilenskog pletiva preko dascanog pokova (ranije obracunat). Obračun po m2 izvedene izolacije (kosa projekcija). |  | m2 | 60 |  | 0
13.05 | Nabava i ugradnja PVC folije preko stiropora, prije ugradnje cementnog estriha. |  | m2 | 28 |  | 0
13.06 | Izrada horizontalne hidroizolacije preko podne ploče u objektu, koja se sastoji od sljedećih slojeva: - hladni premaz bitumenskom emulzijom (bitulit), - dvostruka hidroizolaciona elastomerna traka sa uloškom staklene trake ( 200 gr.⁄ m2 ) sa oznakom T-4 i P-4. Sve spojeve pravilno variti. U jediničnu cijenu uračunati preklope od min. 10 cm i potrebnu vertikalnu izolaciju uz zidove do visine cca 30 cm. |  | m2 | 48.1 |  | 0
| UKUPNO 13 : |  |  |  |  | 0
14 | OSTALI RADOVI
14.01 | Nabavka i ugradnja gumenih odbojnika za krila vrata na podu ili zidu. |  | kom | 4 |  | 0
14.02 | Nabavka i ugradnja ogradice na vanjskom stubištu i podestu, jednostavna ispuna. Ogradica je drvena (hrastovina) d=2,0cm i širine 15,0cm (postavljena horizontalno 3x) impregnirana i završno obojena lakom za drvo 2x, čelični nosivi stubovi dim.40x40mm visine 1,05m zaštićeni antikorozivno i završno bojeni bojom za metal (boja po izboru investitora). U cijenu uračunati ankere za beton i sve spojne elemente (vijci, vijke s ukrasnim glavama i dr.) Tačnu količinu izračunati na terenu (objekti su rađeni kao tipski na ravnom terenu). |  | m' | 3.4 |  | 0
14.03 | Čišćenje unutarnjeg prostora, te čišćenje prostora oko objekta po završetku svih radova - prije tehničkog prijema objekta. Odvoz šuta na gradsku deponiju (do 5 km). Pranje svih unutarnjih površina (prozori, vrata, podne površine, zidna keramika i sl.) |  | pauš | 1 |  | 0
14.04 | Tavanski poklopac poz 5 dim. 80x80 cm (ugradnja u hodniku na licu mjesta) s dihtungom između poklopca i okvira. Poklopac HDF duplošperovan, furniran hrastovim furnirom, obložen stiroporom d=20 cm s gornje strane (lijepljenje). Okvir masivno drvo širine 32 cm, s dodatnim ukrasnim letvicama (spoj okvira i stropa). U cijenu uključeni spojni materijal za učvršćivanje. Bojenje lazurnim premazom. Opremljen mehanizmom za otvaranje s dodatkom šipke za otvaranje s poda. |  | kom | 1 |  | 0
14.05 | Ventilaciona rešetka s uvodnikom dim. 15x15/φ 10 cm, izrađena od hladnog valjanog lima debljine 0,4 mm, uvodnik d=0,5 mm, s površinskom zaštitom galvansko cinkovanje i plastifikacijom. Boja bijela. Montaža vijčanom vezom. |  | kom | 2 |  | 0
14.06 | Zastitna mreza za prostor izmedju krovnog pokrivaca i dascanog pokova, prostor letvi i kontra letvi, h = 9 cm. |  | m1 | 15.3 |  | 0
| UKUPNO 14 : |  |  |  |  | 0
15 | VODOVOD, KANALIZACIJA I SANITARIJE
15.01 | Strojni iskop zemlje u rovu III kategorije za polaganje cjevovoda fekalne kanalizacije te dovoda vode i priključenja na objekat, usvojene dimenzije rova 2,00 *0,80*1,00 m. |  | m3 | 1.6 |  | 0
15.02 | Nabava , transport i razastiranje sitnog pijeska kao zaštitnog i podložnog sloja. |  | m3 | 0.27 |  | 0
15.03 | Zatrpavanje rova zemljom iz iskopa sa zbijanjem do potrebnog modula stišljivosti , zbijanje vršiti u slojevima od po 30 cm, traku upozorenja staviti 20cm iznad cijevi. |  | m3 | 1.31 |  | 0
15.04 | Utovar i odvoz viška zemlje na deponiju, planiranje istog do 1 km udaljenosti. |  | m3 | 0.3 |  | 0
15.05 | Nabavka i ugradnja ugaonog- kutnog ventila DN 20 sa odgovarajućom ukrasnom kapom i svim potrebnim predradnjama. Ventil sa niklovanom kapom PPR (fi-15) (PE). Ventil kutni za vodokotlić, umivaonik, sudoper, perilice rublja i suđa, peć PPR (fi-15) (PE). | Kutni ventil fi 1/2 " | Kom | 8 |  | 0
15.06 | Nabavka i ugradnj kugličnih ventila kao glavnih ventila na razvodu instalacija DN 20 sa odgovarajućom ukrasnom kapom i svim potrebnim predradnjama. | Kutni ventil fi 1/2 " | Kom | 2 |  | 0
15.07 | Nabavka i ugradnja opšava ventilacione kape fi-100 od pocinčanog, farbanog plastificiranog lima d=0,6 mm sa svim potrebnim materijalom i predradnjama. Opšav pravilno postaviti i spojeve popuniti adekvatnim punilom (živa guma i sl.). |  | Kom | 1 |  | 0
15.08 | Nabavka i ugradnja kanalizacione PVC cijevi Φ 160 sa svim fitinzima, dihtunzima i potrebnim predradnjama. | Kutni ventil fi 1/2 " | m1 | 2.5 |  | 0
15.09 | Nabavka i ugradnja kanalizacione PVC cijevi Φ 110 sa svim fitinzima, dihtunzima i potrebnim predradnjama. | Kutni ventil fi 1/2 " | m1 | 5.5 |  | 0
15.1 | Nabavka i ugradnja kanalizacione PVC DN cijevi Φ 50 sa svim fitinzima, dihtunzima i potrebnim predradnjama (u cijenu uračunati i odvod za veš mašinu. | Kutni ventil fi 1/2 " | m1 | 5.3 |  | 0
15.11 | Nabava i ugradnja PPR cjevi sa svim spojnim i brtvenim materijalom (za dovod vode ), u cijenu uključiti sav spojni materijal i fitinzima, nosači i slično. Računati sa prosječnom cijenom. * fi-20 NP-10 bara...15,0m * fi-25 NP-10 bara...3,0m |  | m | 18 |  | 0
15.12 | Nabavka i ugradnja kanalizacione revizije PVC Φ 100 sa pripadajućim dihtunzima . | Kutni ventil fi 1/2 " | Kom | 1 |  | 0
15.13 | Nabavka i ugradnja račvi kanalizacione PVC Φ 50 sa pripadajućim dihtunzima . | Kutni ventil fi 1/2 " | Kom | 2 |  | 0
15.14 | Nabavka i ugradnja redukcija kanalizaciona PVC Φ 50 na100 sa pripadajućim dihtunzima . | Kutni ventil fi 1/2 " | Kom | 1 |  | 0
15.15 | Nabavka i ugradnja redukcija kanalizaciona PVC Φ 100 na 160 sa pripadajućim dihtunzima . | Kutni ventil fi 1/2 " | Kom | 1 |  | 0
15.16 | Nabavka i ugradnja wc šolje monoblok vertikal s armaturom standardnih dimenzija od fajansa (sa daskom, poklopcem i svim ostalim materijalom i fitinzima), odvod ø100 mm. |  | Kom | 1 |  | 0
15.17 | Podni slivnik fi-50 komplet sa rešetkom od INOX-a. |  | Kom | 1 |  | 0
15.18 | Nabavka i ugradnja jednoručne baterija topla - hladna voda za umivaonik sa svim brtvenim i spojnim materijalom, fleksibilnim crijevima (baterije za usadnu montažu). |  | Kom | 1 |  | 0
15.19 | Nabavka i ugradnja jednoručne tuš baterije topla - hladna voda za tus kadu sa svim brtvenim i spojnim materijalom, sa tušem i nosačem za tuš. |  | Kom | 1 |  | 0
15.2 | Nabavka i ugradnja umivaonika dimenzija.50x41cm, sa sifonom i svim spojnim brtvama i materijalom za pričvršćivanje. |  | Kom | 1 |  | 0
15.21 | Nabavka i ugradnja slavine sa izlazom holender za veš mašinu. |  | Kom | 1 |  | 0
15.22 | Nabavka i ugradnja kuhinjskog elementa 80x60x85cm- uključuje dvodjelni sudoper od rosfraja sa koritom standardnih dimenzija i galerijom za ocjeđivanje te podpultni element od iverala. U cijenu uračunati: ispusni ventil od PVC- a sa sakupljačem masti, bateriju topla - hladna voda za sudoper sa svim brtvenim i spojnim materijalom, spojnim crijevima i sifonom (za usadnu - nisku montažu). |  | Kom | 1 |  | 0
15.23 | Nabava i ugradnja tuš kabine i akrilne kade 90 cm polukružna sa kompletnom opremom , te spojnim i brtvenim materijalom. Dimenzije: 90x90x200 cm ukupna visina (kada + kabina) 200 cm ukupna visina kade 20 cm dubina kade cca 7 cm obloga kade se skida 5 mm kaljeno mat staklo bijela boja aluminijskog profila točkići (nosači) stakla – dupli na vrhu i “push” jednostruki na dnu (za lakše skidanje vrata kod čišćenja) europski radijus 550 mm sifon sa zaštitom od neugodnog mirisa aluminijske ručke na vratima |  | Kom | 1 |  | 0
15.24 | Nabavka, transport i montaža električnog grijača vode- akumulacionog bojlera 50l , sa čeličnim rezervoarom za vodu, sa bimetalnim termostatom i topljivim osiguračem, te sigurnosno odbojnim ventilom F15mm. Obračun po komadu gotovog i u funkciji montiranog EGV-a. |  | Kom. | 1 |  | 0
15.25 | Ispitivanje ugrađene opreme, puštanje u funkciju, dezinfekcija i izdavanje protokola o ispitivanju. |  | Paus. | 1 |  | 0
Napomena: Sve instalacije, elemente i uredjaje povezati na priključne instalacije i ispitati ispravnost i funkcionalnost sistema nakon povezivanja (ukoliko je potrebno, pozvati ovlaštena lica lokalnih firmi vodovoda i kanalizacije).
| UKUPNO 15 : |  |  |  |  | 0
16 | ELEKTROINSTALACIJE
OPŠTI DIO
NAPOMENA :U cijenu uračunati radove za ugradnju razvodnih ormara, polaganje vodova i montažu pojedinih elemenata, izradu potrebnih kanala, prodora za cijevi i drugu opremu, uračunati prisustvo elektromontera kod izvedbe građevinskih radova kod kojih se istovremeno izvode i elektroradovi (polaganje trake i cijevi), kao i sve pripremne i završne radove (izrada skela, čišćenje otpadaka tokom i nakon završenih radova i sl.). U izradi razvodnih ormara uračunati sav sitni i spojni materijal, bravice, zaštitne maske iznad osigurača, natpise strujnih krugova, oznake na kućištima (opasnost od električnog udara, zaštitne mjere i drugo), te postavljanje šema izvedenog stanja u ormariću. Šema se mora nalaziti u plastičnom omotu naljepljenom s unutrašnje strane ormarića. Ukoliko drugačije ne piše u predmjeru, svi ostali radovi neće se priznati kao naknadni radovi. Kod davanja ponude ponuđač je dužan koristiti kompletnu dokumentaciju. Radi otklanjanja svih eventualnih nejasnoća po potrebi konsultovati projektanta.
16.01 | Nabavka i ugradnja el. kabla PP 2x1,5mm2 sa bužir crijevom - izrada tarife. |  | m1 | 7 |  | 0
16.02 | Nabavka i ugradnja el. kabla PP-Y 3x1,5mm2 sa bužir crijevom. |  | m1 | 88 |  | 0
16.03 | Nabavka i ugradnja el. kabla PP-Y 3x2,5mm2 sa bužir crijevom. |  | m1 | 143 |  | 0
16.04 | Nabavka i ugradnja el. kabla PP-Y 5x2,5mm2 sa bužir crijevom. |  | m1 | 12 |  | 0
16.05 | Nabavka i ugradnja el. kabla PP-Y 5x6mm2 sa bužir crijevom fi 36 mm. |  | m1 | 7 |  | 0
16.06 | Nabavka i ugradnja telefonskog kabla IY(St)Y 2x2x0,6 sa bužir crijevom fi 16 mm. |  | m1 | 11 |  | 0
16.07 | Nabavka i ugradnja antenskog kabla RG-6U/75Ώ sa bužir crijevom fi 16 mm od priključnog TT ormarića do RTV priključnice u dnevnom boravku. |  | m1 | 13 |  | 0
16.08 | Nabavka i ugradnja prazne instalacione cijevi JC 36/40mm sa licnom od ormarića slabe struje po vertikali od podkrovlja do TT ormarića i od TT odmarića do tla za naknadno uvlačenje vanjske telefonske i CATV instalacije. |  | m1 | 12 |  | 0
16.09 | Isporuka i podžbuk polaganje prazne instalacione rebraste PEHD PVC cijevi Fi 50/60mm sa licnom od GRO-a do tla za naknadno uvlačenje vanjskog priključnog NN kabla. |  | m1 | 6 |  | 0
16.1 | Isporuka i podžbuk polaganje prazne instalacione rebraste PVC cijevi Fi 40/50mm sa licnom za naknadno uvlačenje vanjskog vazdušnog priključka. |  | m1 | 10 |  | 0
16.11 | Nabavka i ugradnja monofazne utičnice 220V/16A, p/ž, sa razvodnom kutijom. |  | kom | 9 |  | 0
16.12 | Nabavka i ugradnja utičnica - dupla, p/ž, 1P+N+E, 250V/16A, sa razvodnom kutijom. |  | kom | 4 |  | 0
16.13 | Nabavka i ugradnja utičnice sa zaštitnim poklopcem, p/ž, 1P+N+E, 250V/16A, sa razvodnom kutijom. |  | kom | 1 |  | 0
16.14 | Nabavka i ugradnja trofazne utičnice 220V/16A sa razvodnom kutijom |  | kom | 1 |  | 0
16.15 | Nabavka i ugradnja običnog monofaznog prekidača , p/ž, zajedno sa razvodnim kutijama. |  | kom | 4 |  | 0
16.16 | Nabavka i ugradnja naizmjeničnog prekidača, p/ž, zajedno sa razvodnim kutijama. |  | kom | 2 |  | 0
16.17 | Nabavka i ugradnja kip prekidača 220V/16A sa tinjalicom, p/ž, zajedno sa razvodnom kutijom. |  | kom | 1 |  | 0
16.18 | Nabavka i ugradnja telefonske utičnice p/ž, zajedno sa razvodnom kutijom. |  | kom | 1 |  | 0
16.19 | Nabavka i ugradnja p/ž krajnje RTV(TV+Radio) utičnice tip FSO1/FS1D "Hirshmann". Sve komplet. |  | kom | 1 |  | 0
16.2 | Nabavka i montaža električne grijalice 1200 W u kupatilu sa svim potrebnim predradnjama. |  | Komplet | 1 |  | 0
16.21 | Nabavka i ugradnja indikatora za kupatilo, sijalica+grijalica+bojler+veš mašina, zajedno sa razvodnom kutijom. |  | kom | 1 |  | 0
16.22 | Nabavka i montaža rasvijetne plafonjere sa opal kapom 2xE27/60W i odgovarajućim štednim žaruljama |  | kom | 5 |  | 0
16.23 | Nabavka i ugradnja svjetiljke, za vlažne prostore s kapom, snage 1*60W, IP54. |  | kom | 1 |  | 0
16.24 | Nabavka i ugradnja FSN svjetiljke sa utičnicom. Svetiljka se ugrađuje iznad lavaboa u kupatilu. |  | kom | 1 |  | 0
16.25 | Nabavka i ugradnja zidne svjetiljke sa fotoćelijom1x60 W, IP54. |  | kom | 1 |  | 0
16.26 | Nabavka i ugradnja običnog prekidača za zvono, p/ž, zajedno sa razvodnom kutijom. |  | kom | 1 |  | 0
16.27 | Nabavka i montaža standardne kućne plastične razvodne table od tvrde, negorive plastike sa vratuna, sa 2x12 osiguračkih mesta i svim sitnim i spojnim materijalom (sabirnice, redne stezaljke itd). U razvodnu tablu se ugrađuje sledeća oprema: - FID sklopka 40/0,03 A - kom. 1 -Automatski osigurači (1-polni In=10A, B) - kom. 2 -Automatski osigurači (1-polni In=16A, B) - kom.14 -Automatski osigurači (1-polni In=4A, B) - kom.1 -Signalna sijalica za signalizaciju tarife - kom.1 -El. Zvono 220V na razvodnoj tabli - kom.1 Kućište razvodnih tabli, redne stezaljke, bakar za sabirnice, te ostali spojni i montažni materijal. Sve spojeno i ispitano. |  | Komplet | 1 |  | 0
16.28 | Isporuka i montaža podžbuk tvrdoplastičnog ormarića zaštite IP-54 sa ključem, dimenzija 250X250X150mm za koncentraciju telefonskih i CATV linija. U ormarić ugraditi Krone regletu 5x2. Sve komplet do pune funkcije. |  | Komplet | 1 |  | 0
16.29 | Nabavka i ugradnja pocinčane trake Fe/Zn 25x4mm isporuka i polaganje u beton, za temeljni uzemljivač. |  | m1 | 41 |  | 0
16.3 | Nabavka i ugradnja pocinčane trake Fe/Zn 25x4mm za mjerne spojeve, oluke, RO i slično. |  | m1 | 12 |  | 0
16.31 | Nabavka i ugradnja pocinčane trake Fe/Zn 20x3mm za usponske i prihvatne vodove. |  | m1 | 30 |  | 0
16.32 | Nabavka i ugradnja pocinčanih nosača pocinčane trake po vertikalama zida na svakih 1,5m dužine. |  | kom | 4 |  | 0
16.33 | Nabavka i ugradnja pocinčanih nosača pocinčane trake po krovu na svakih 0,8m dužine. |  | kom | 24 |  | 0
16.34 | Nabavka i ugradnja mehaničke zaštite do mjernog spoja "L50%. |  | kom | 2 |  | 0
16.35 | Nabavka i ugradnja pocinčanih spojnica Fe/Zn 60x60. |  | kom | 13 |  | 0
16.36 | Nabavka i ugradnja kutija mjernog spoja. |  | kom | 2 |  | 0
16.37 | Nabavka i ugradnja spojnica Fe/Zn oluk-traka. |  | kom | 2 |  | 0
16.38 | Nabavka i ugradnja provodnika P/F 6mm2. Premoštenje cjevovoda, bravarije i ostalih metalnih dijelova. U cijenu uključiti stopice. |  | m1 | 42 |  | 0
16.39 | Nabavka i ugradnja kutija izjednačenja potencijala 200x120x60. |  | kom | 1 |  | 0
16.4 | Ispitivanje, funkcionalna proba i izdavanje atesta o ispravnosti instalacije od ovlaštene institucije (obračun po kompletnoj instalaciji na jednom objektu). |  | Komplet | 1 |  | 0
16.41 | Ostali sitni spojni i nespecificirani materijal. |  | kom | 1 |  | 0
Napomena: Sve stavke uključuju rad i sav neophodan materijal. Obaveza izvodjača je izvrši povezivanje na elektro mrežu uz saradnju sa lokalnom elektrodistribucijom ukoliko je potrebno.
| UKUPNO 16 : |  |  |  |  | 0
1 | PRIPREMNI RADOVI |  |  |  |  | 0
2 | ZEMLJANI RADOVI |  |  |  |  | 0
3 | BETONSKI I AB RADOVI |  |  |  |  | 0
4 | ARMIRAČKI RADOVI |  |  |  |  | 0
5 | ZIDARSKI RADOVI |  |  |  |  | 0
6 | TESARSKI RADOVI |  |  |  |  | 0
7 | MOLERSKO- FARBARSKI RADOVI |  |  |  |  | 0
8 | KERAMIČARSKI I PODOPOLAGAČKI RADOVI |  |  |  |  | 0
9 | STOLARSKI RADOVI I FASADNA STOLARIJA |  |  |  |  | 0
10 | FASADERSKI RADOVI |  |  |  |  | 0
11 | KROVOPOKRIVAČKI RADOVI |  |  |  |  | 0
12 | LIMARSKI RADOVI |  |  |  |  | 0
13 | IZOLATERSKI RADOVI |  |  |  |  | 0
14 | OSTALI RADOVI |  |  |  |  | 0
15 | VODOVOD, KANALIZACIJA I SANITARIJE |  |  |  |  | 0
16 | ELEKTROINSTALACIJE |  |  |  |  | 0
| SVE UKUPNO (bez PDV-a) : |  |  |  |  | 0
| Iznos PDV-a |  |  |  |  | 0
| SVE UKUPNO ( sa PDV-om) : |  |  |  |  | 0

## TIP 2
United Nations Development Programme
BIJELJINA-KUĆA "TIP 2"
R.Br. | Opis Radova |  | Jed. mj. | Količina | Jed cijena bez PDV-a | UKUPNO bez PDV-a
NAPOMENE
JEDINIČNA CIJENA ZA ISTU STAVKU, BEZ OBZIRA NA TIP OBJEKTA, MORA BITI JEDNAKA UNUTAR JEDNOG LOTA.
1 | PRIPREMNI RADOVI
1.01 | Raščišćavanje terena prije početka gradnje sa skidanjem šiblja i korova, raščišćavanje terena od postojećih ostataka ruševine, temelja , sa razmjeravanjem i obeležavanjem objekta. Obračun paušalno sa odvozom otpadnog materijala van gradilišta na deponiju koju odredi investitor u dogovoru sa nadzorom. |  | Paus. | 1 |  | 0
| UKUPNO 1 : |  |  |  |  | 0
2 | ZEMLJANI RADOVI
2.01 | Mašinsko skidanje površinskog sloja zemlje (humusa) na cijeloj površini objekta. Otkop prosječno 30 cm debljine sa utovarom u kamion i odvozom na deponiju koju odredi investitor i nadzor. Obračun po m2 skinutog humusa u samoniklom stanju. |  | m2 | 64 |  | 0
2.02 | Mašinski i ručni iskop zemlje za temeljne trake. Iskop vršiti 70% strojno i 30% ručno. Rad obuhvaća iskope predviđene projektom ili zahtjevom nadzornog inženjera s odlaganjem iskopanog materijala na privremenu gradilišnu deponiju radi ponovnog nasipanja između temeljnih traka. Dubina iskopa do projektovane kote max. 1.30m. * Projektnom dokumentacijom predviđena je gradnja na ravnom terenu. Obračun se vrši u m3 iskopanog materijala u samoniklom stanju. |  | m3 | 6.15 |  | 0
2.03 | Nabavka, transport, razastiranje i mašinsko nabijanje tamponskog sloja od kamenog materijala(mješavine frakcije od 0-63mm) u projektovanoj debljini ispod ab temeljnih traka i greda objekta . Materijal mora da bude potpuno čist,bez organskih primjesa.Tampon nabijati vibracijskim sredstvima do potrebnog modula stišljivosti predviđenog statičkim proračunom . Debljina tampona d=10cm.Obračun po m3 u zbijenom stanju. |  | m3 | 1.31 |  | 0
2.04 | Nasipanje zdravog materijala, dijelom iz iskopa i dijelom iz pozajmišta, između nadtemeljnih zidova u slojevima 10-20cm uz intenzivno zbijanje vibracijskim sredstvima do potrebne zbijenosti i eventulanim kvašenjem ako to zahtjeva nadzorni organ. (modul stišljivosti prema statičkom proračunu). Završni sloj izvesti sa poravnavanjem +/- 3 cm gornje površine kao priprema za ugradnju tamponskog sloja od kamenog materijala. Obračun po m3 izvedenog nasipa u zbijenom stanju. iz iskopa ------------------6.00 m3 sa pozajmišta ---------- 10.65 m3 |  | m3 | 14.22 |  | 0
2.05 | Nabavka, transport, razastiranje i mašinsko nabijanje tamponskog sloja od kamenog materijala(mješavine frakcije od 0-63mm) u projektovanoj debljini ispod ab podne ploče objekta . Materijal mora da bude potpuno čist,bez organskih primjesa.Tampon nabijati vibracijskim sredstvima do potrebnog modula stišljivosti predviđenog statičkim proračunom . Debljina tampona ispod ab podne ploče 15cm. Obračun po m3 u zbijenom stanju. |  | m3 | 4.96 |  | 0
2.06 | Nabavka, transport, razastiranje i mašinsko nabijanje tamponskog sloja od kamenog materijala(mješavine frakcije od 0-63mm) u projektovanoj debljini ispod betonskog trotoara objekta sa četiri strane , širine 80cm . Materijal mora da bude potpuno čist,bez organskih primjesa.Tampon nabijati vibracijskim sredstvima do potrebnog modula stišljivosti predviđenog statičkim proračunom . Debljina tampona ispod trotoara 20cm.Obračun po m3 u zbijenom stanju. |  | m3 | 4.92 |  | 0
| UKUPNO 2 : |  |  |  |  | 0
3 | BETONSKI I AB RADOVI
3.01 | Nabava i ugradnja strojnog betona MB-25 s horizontalnim transportom, u temeljne trake i stope s potrebnim vibriranjem. Armatura i armiranje posebno se obračunavaju u armiračkim radovima. Širina trake 40cm i 20cm, visina 50 cm. Temeljna stopa dimnjaka 40x40cm. Obračun po m3. |  | m3 | 6.2 |  | 0
3.02 | Izrada betonske ploče od armiranog betona (MB 25) d=12 cm u prizemlju.Obračun po m2. |  | m2 | 40.11 |  | 0
3.03 | Nabavka materijala i betoniranje AB temeljnog zida dim 20x70cm u dvostranoj oplati, betonom MB 25. Pozicija obuhvata izradu oplate (10 m2/m3 bet.). Obračun po m3. |  | m3 | 3.76 |  | 0
3.04 | Izrada betonskih temeljnih horizontalnih greda od armiranog betona (MB 25) 20x30 cm. U cijenu uračunata montaža i demontaza oplate.Obračun po m3. |  | m3 | 0.12 |  | 0
3.05 | Nabavka materijala i betoniranje spoljašnjeg stepeništa, betonom marke MB 25. Debljina kose ploče je d=12cm. Obračun po m3 sa uračunatim gazištima. U cijenu uračunata montaza i demontaza oplate.Obračun po m3. |  | m3 | 0.6 |  | 0
3.06 | Izrada betonskih vertikalnih serklaža od armiranog betona (MB 25) . U cijenu uračunata montaža i demontaza oplate i premaz h.i. žbuke ispod serklaža. Obračun po m3. |  | m3 | 1.6 |  | 0
3.07 | Izrada betonskih horizontalnih serklaža i greda iznad prizemlja od armiranog betona (MB 25) 20x35 cm i 20x25cm. U cijenu uracunata montaža i demontaža oplate.Obračun po m3. |  | m3 | 1.76 |  | 0
3.08 | Izrada betonskih horizontalnih serklaža iznad nadzide od armiranog betona (MB 25) 20x20 cm. U cijenu uračunata montaža i demontaža oplate.Obračun po m3. |  | m3 | 0.46 |  | 0
3.09 | Izrada betonskih kosih serklaža od armiranog betona (MB 25) 20x20 cm. U cijenu uračunata montaža i demontaža oplate.Obračun po m3. |  | m3 | 0.55 |  | 0
3.1 | Izrada betonskih nadvratnika od armiranog betona (MB 25) 20x20cm i 12x20cm. U cijenu uračunata montaža i demontaža oplate.Obračun po m3. |  | m3 | 0.14 |  | 0
3.11 | Izrada betonske ploče od armiranog betona (MB 25) d=12 cm iznad prizemlja. ( u ploči ostaviti otvor dim 80x80cm). U cijenu uračunata montaža i demontaža oplate i podupirača.Obračun po m2. |  | m2 | 39.1 |  | 0
3.12 | Izrada betonskog trotoara (MB 20) d=10 cm, sirine 80 cm. Pozicija obuhvata izradu dilatacionih spojnica, na svakih 1m duzine zalivenih bitumenom. |  | m2 | 23.65 |  | 0
| UKUPNO 3 : |  |  |  |  | 0
4 | ARMIRAČKI RADOVI
Nabavka, sječenje, savijanje i ugradnja armature JUS.C.O.B32 020 sa čišćenjem armature od korozije.
4.01 | RA 400/500 od 8 - 12mm |  | kg | 929.75 |  | 0
4.02 | MA 500/560 Q 188 |  | kg | 893.04 |  | 0
| UKUPNO 4 : |  |  |  |  | 0
5 | ZIDARSKI RADOVI
5.01 | Zidanje vanjskih i unutarnjih zidova giter blok-opekom d=20 cm s horizontalnim i vertikalnim transportom. Zidati s produžno cementnim malterom 1:2:6.Povezivanje nosivog zida i vertikalnih serklaža, potrebno je izvesti mehaničkim spojnim sredstvima - ankerima. U cijeni je uključena i potrebna pokretna radna skela visine i čišćenje radnog mjesta nakon završetka radova. Obračun po m3. |  | m3 | 12.46 |  | 0
5.02 | Zidanje unutarnjih zidova blok-opekom d=12 cm s horizontalnim i vertikalnim transportom. Zidati s produžno cementnim malterom 1:2:6.Povezivanje nosivog zida i vertikalnih serklaža, potrebno je izvesti mehaničkim spojnim sredstvima - ankerima. U cijeni je uključena i potrebna pokretna radna skela visine i čišćenje radnog mjesta nakon završetka radova. Obračun po m2. |  | m2 | 18.34 |  | 0
5.03 | Nabavka materijala i izrada troslojnog dimnjaka (tvornički proizvod) fi 16 dim 34x34cm, sve komplet sa priključnim komadom, dijelom za čišćenje, kapom i ostalim pripadajućim materijalom i fazonskim elementima. Ugradnja prema upustvu za montažne radove i detalju proizvođača. Obračun po m1. |  | m1 | 5.3 |  | 0
5.04 | Obziđivanje dimnjačkih kanala siporeks blokovima d=10cm u građevinskom ljepilu, u tavanu. Prije zidanja obzide na dimnjački kanal postaviti termoizolaciju od kamene vune d=5cm što ulazi u cijenu . U cijeni je uključena i potrebna pokretna radna skela visine i čišćenje radnog mjesta nakon završetka radova. Obračun po m2. |  | m2 | 3.25 |  | 0
5.05 | Malterisanje unutrašnjih zidova od opeke i betona produžnim malterom, koristeći tradicionalno spravljen malter, ili mašinski, malter za unutrašnje malterisanje ukupne debljine d=2,0 cm. Malterisanje izvesti u dva sloja sa predhodnim špricanjem površina rijetkim cementnim malterom razmjere 1:1. Preko ovog nanijeti produžni malter razmjere 1:3:9 u sloju d=1,5 cm,(I sloj) i krečni malter razmjere 1:3 debljine d=0,5 cm (II sloj). Omalterisane površine moraju biti ravne i glatke bez talasa i udubljenja.U cijenu ulazi i aluminijumski ugaoni profili sa fiksiranjem na sve ivice prije grubog malterisanja. Površine do 3 m2 se ne odbijaju, a preko 3 m2 odbija se razlika prema GN. Na spoju dva materijala (beton-opeka; opeka -gipskartonski zid)obavezno postaviti ALKALNO – POSTOJANU STAKLENU MREŽICU širine 30cm sa preklopima > 10 cm, okna 10 mm x 10 mm . Obračun po m2 omalterisanih ploha sa potrebnom zidarskom skelom. |  | m2 | 115.4 |  | 0
5.06 | Malterisanje betonskih plafona ( ploča iznad prizemlja) i grede produžnim malterom, koristeći tradicionalno spravljen malter, ili mašinski, malter za unutrašnje malterisanje ukupne debljine d=2,0 cm. Malterisanje izvesti u dva sloja sa predhodnim špricanjem površina rijetkim cementnim malterom razmjere 1:1. Preko ovog nanijeti produžni malter razmjere 1:3:9 u sloju d=1,5 cm,(I sloj) i krečni malter razmjere 1:3 debljine d=0,5 cm (II sloj). Malterisane površine moraju biti ravne i glatke bez talasa i udubljenja. U cijenu ulazi i aluminijumski ugaoni profili sa fiksiranjem na sve ivice prije grubog malterisanja. Obračun po m2 sa potrebnom zidarskom skelom sve po opisu. |  | m2 | 37 |  | 0
5.07 | Izrada cementne košuljice (estriha) u debljini 5 cm armiranog rabic pletivom ili armiranim vlaknima. Završnu površinu fino zagladiti. Obračun po m2. |  | m2 | 26.67 |  | 0
5.08 | Izrada cementne košuljice (estriha) u padu prema slivniku debljine 4-6 cm armiranog rabic pletivom ili armiranim vlaknima (kupaona). Završnu površinu fino zagladiti. Obračun po m2. |  | m2 | 3.31 |  | 0
5.09 | Izrada cementne košuljice (estriha) u padu od objekta debljine 6-9 cm armiranog rabic pletivom ili armiranim vlaknima (natkriveni trijem). Završnu površinu fino zagladiti. Obračun po m2. |  | m2 | 4.52 |  | 0
| UKUPNO 5 : |  |  |  |  | 0
6 | TESARSKI RADOVI
6.01 | Nabavka, doprema, izrada krovne konstrukcije za dvovodni krov od jelove građe druge klase koja se sastoji od rogova, nazidnica, stubova, klješta i vjenčanica, dimenzija prema statičkom proračunu. Nazidnice se pričvršćuju na AB konstrukciju. Cijenom obuhvaćena nabava, doprema, te ugradnja potebnih ankera sa podlošcima te navojima koji se ugrađuju paralelno sa betoniranjem serklaža . Zaštititi sve željezne dijelove protiv korozije i obojiti bojom za metal. Građu zaštititi insekticid sredstvom protiv truljenja, a vidljive dijelove rogova ishoblovati i obojiti lazurnom bojom za drvo. Krovnu konstrukciju izvesti u svemu prema projektu sa svim potrebnim okovom za učvršćivanje konstrukcije. Obračun po m2 horizontalne projekcije. |  | m2 | 59 |  | 0
6.02 | Opšivanje krova sa čamovom daskom (II klasa) d= 24 mm, na dodir. Daska je širine 9 do 12cm i mora biti propisane vlažnosti, kuje se direktno na rogove. Jediničnom cijenom obuhvatiti zaštitu svih drvenih dijelova odgovarajućim zaštitnim sredstvom za drvo u skladu sa uputstvom proizvođača. Obračun po m2 kose projekcije. |  | m2 | 63 |  | 0
6.03 | Nabava i postavljanje kontra letve (j/s II klase) preko daščanog opšava, štafla 45/45 mm (kosa projekcija) sa nanošenjem zaštitnog premaza (impregniranje sredstvom za zaštitu protiv truljenja i insekata). Obračun po m2 kose projekcije. |  | m2 | 63 |  | 0
6.04 | Nabava i postavljanje krovne letve (j/s II klase) po krovnoj konstrukciji za pokrivanje limom, štafla 3/5 mm (kosa projekcija) sa nanošenjem zaštitnog premaza (impregniranje sredstvom za zaštitu protiv truljenja i insekata). Obračun po m2 kose projekcije. |  | m2 | 63 |  | 0
6.05 | Nabavka materijala i pokivanje strehe lamperijom d=13mm preko letve30/50mm s impregniranjem. Lamperija se premazuje sadolinom 2x. Obračun po m2 kose projekcije. |  | m2 | 26.82 |  | 0
| UKUPNO 6 : |  |  |  |  | 0
7 | MOLERSKO- FARBARSKI RADOVI
7.01 | Nabavka materijala, gletovanje i bojenje zidova poludisperzivnom bojom 2x, u tonu po izboru investitora, sa potrebnim predradnjama. Obračun po m2. |  | m2 | 90.4 |  | 0
7.02 | Nabavka materijala, gletovanje i bojenje stropova poludisperzivnom bojom 2x, u tonu po izboru investitora, sa potrebnim predradnjama. Obračun po m2. |  | m2 | 37 |  | 0
| UKUPNO 7 : |  |  |  |  | 0
8 | KERAMIČARSKI I PODOPOLAGAČKI RADOVI
8.01 | Nabavka i ugradnja podnih protivkliznih keramičkih pločica I klase, u građevinskom građevinskom fleksibilnom ljepku (u kuhinji, hodniku i mokrom čvorovu). U cijenu uračunati fugovanje, prelazne lajsne i čisćenje nakon ugradnje. Obračun po m2. |  | m2 | 11.8 |  | 0
8.02 | Nabavka i ugradnja sokl holkera od keramičkih podnih pločica I klase na lijepak, visine 10 cm. U cijenu uračunati fugovanje i čišćenje nakon ugradnje. Obračun po m1. |  | m1 | 13.5 |  | 0
8.03 | Nabavka i ugradnja zidnih keramičkih pločica I klase na lijepak, u kuhinji i mokrom čvoru. Pločice se postavljaju do visine od 160 cm u kuhinji na zidu gdje je planirana pec, gdje su kuhinjski elementi visine 60 cm, a do stropne visine u kupaoni. U cijenu uračunati fugovanje, ugaone lajsne i čišćenje nakon ugradnje. Obračun po m2. |  | m2 | 25 |  | 0
8.04 | Nabavka i postavljanje podne obloge laminat, klik, debljine 8 mm, za srednja opterećenja (klasa 31). Laminatna podna obloga postavlja se na prethodno pripremljenu podlogu. Laminat mora da bude jak, trajan i visokopresovan, a nosač ploča sa nutom i federom. Podnu oblogu unijeti, raspakovati i ostaviti 24 h da se aklimatizuje u atmosferi prostorije. Preko pripremljene podloge postaviti filc ispod podloge. Pored zidova ostaviti dilatacione spojnice širine 10 mm. Sistem zatvaranja je na suho. Podnu oblogu pažljivo postaviti i sastaviti na "klik". Pored zidova postaviti ugaone lajsne i na svakih 80 cm lajsne pričvrstiti za zid. Obračun po m2. |  | m2 | 18.35 |  | 0
| UKUPNO 8 : |  |  |  |  | 0
9 | STOLARSKI RADOVI I FASADNA STOLARIJA
9.01 | Nabavka i ugradnja unutrašnjih poluostakljenih vrata poz 1 (90 x 210) sa štokom od punog drveta J/S I klasa. Krilo vrata HDF duplošperovano, furnirano hrastovim furnirom HDF. Okov standardan, sa običnom bravom i dihtungom. Štok se boji lazurnim premazom s predhodnim impregniranjem. Obračun po komadu. Ostakljenje staklom d=6mm pjeskareno djelomično. Poz. 3 |  | Kom. | 1 |  | 0
9.02 | Nabavka i ugradnja unutrašnjih punih vrata poz 2 (80 x 210) sa štokom od punog drveta J/S I klasa. Krilo vrata HDF duplošperovano, furnirano hrastovim furnirom HDF. Okov standardan, sa običnom bravom i dihtungom. Štok se boji lazurnim premazom s predhodnim impregniranjem. Obračun po komadu. Poz 2 |  | Kom. | 1 |  | 0
9.03 | Nabavka i ugradnja unutrašnjih punih vrata poz 3 (70 x 210) sa štokom od punog drveta J/S I klasa. Krilo vrata HDF duplošperovano, furnirano hrastovim furnirom HDF. Okov standardan, sa običnom bravom i dihtungom. Štok se boji lazurnim premazom s predhodnim impregniranjem. Obračun po komadu. Poz 1 |  | Kom. | 1 |  | 0
9.04 | Nabavka i ugradnja PVC petokomornih ulaznih vrata dim.100/205 cm. Vrata su jednokrilna, poluostakljena. Okvir: 3372.07 L OK 79 KB. Prag ulaznih vrata: 7789 Al.prag za 70mm. Krilo: 37367 KR 106 mm KB, Šteka: bijela stublina, Cilindar 45/50. Koeficijent prolaza toplote U (W/m² K) ≤ 1.2. Boja bijela. Obračun po komadu. Poz. 6 |  | Kom. | 1 |  | 0
Nabavka i ugradnja PVC prozora, u bijeloj boji (petokomorni profil, širina profila u štoku min 7 cm, sa dvostrukim brtvama). Pozicija ostakljena staklom (4+16+4)+Low e ispuna argonom. Koeficijent prolaza toplote Ug≤ 1.1 (W/m² K). Ukupni koeficijent prolaza toplote Uw≤ 1.4 (W/m² K). Stolarija opremljena svim potrebnim priborom i okovom (UK ili sličan), za otvaranje oko horizontalne i vertikalne ose. Obavezno postavljanje odgovarajuće podlajsne ispod prozorskih ramova. Pozicija podrazumijeva i postavljanje unutrašnje PVC klupice. Obračun po komadu.
9.05 | poz. 4 dim.160x140 |  | Kom. | 1 |  | 0
9.06 | Poz. 3 dim.100x140 |  | Kom. | 2 |  | 0
9.07 | Poz. 2 dim.80x120 |  | Kom. | 1 |  | 0
9.08 | Poz. 1 dim.60x80 |  | Kom. | 1 |  | 0
| UKUPNO 9 : |  |  |  |  | 0
10 | FASADERSKI RADOVI
10.01 | Nabava i ugradnja stiropor ploča EPS-F po vanjskim zidovima d=10,0cm. Stiropor ploče postaviti prema uputi proizvođača. Gletovanje i armiranje fasadnog stiropora s predhodnim brušenjem i izravnavanjem. Gletovanje izvesti ljepilom koje se nanosi metalnom gladilicom u sloju d=2-3mm. U svježi sloj se utiskuje staklena mrežica s preklopima min.10cm. Na svim otvorima postaviti dodatne trake staklene arm.mrežice dim.30x50cm, dijagonalno na kutovima.Drugi sloj ljepila se nanosi jedan dan nakon prvog sloja u deb. 2-3mm. U cijenu uvršteni kutni i sokl profil. Obračun po m2 gotove fasade skupa sa skelom. |  | m2 | 94.2 |  | 0
10.02 | Nabava i izrada plemenitog fasadnog maltera granulacije 2mm, flexibilna, vodoodbojna i paropropusna fasada, na objektu u boji (boja po odabiru investitora) sa predhodnim nanošenjem grunda u boji. Prilikom izrade fasade slijediti upute proizvođača. Za izrade fasade koristiti skelu. U količinu uključena površina fasadnog stiropora i malterisani dijelovi. |  | m2 | 94.2 |  | 0
| UKUPNO 10 : |  |  |  |  | 0
11 | KROVOPOKRIVAČKI RADOVI
11.01 | Nabavka i ugradnja krovnog pokrivača od pocinčanog, bojenog plastificiranog lima u obliku crijepa d=0.6 mm sa vodosigurnosnim utorom-žlijebom i svim potrebnim spojnim materijalom. U cijenu uračunati opšave, sljemenjake, vezni materijal i sve potrebne radnje. Spojevi sa samobusecím vijcima za lim (bojenim) od istog proizvodaca. Obračun po m2 gotovog krovnog pokrivača. |  | m2 | 63 |  | 0
| UKUPNO 11: |  |  |  |  | 0
12 | LIMARSKI RADOVI
12.01 | Nabavka materijala i izrada horizontalnih oluka od čeličnog plastificiranog pocinčanog lima d=0.6 mm fi 12 sa kukama i spojnim materijalom. U cijenu uračunati sav potreban materijal. |  | m1 | 15.3 |  | 0
12.02 | Nabavka materijala i izrada vertikalnih oluka od čeličnog plastificiranog pocinčanog lima d=0.6 mm fi 10. U cijenu uračunati i metalne plastificirane obujmice sa držačima postavljene na razmaku od 200 cm i sav potreban materijal. |  | m1 | 7.5 |  | 0
12.03 | Nabavka i ugradnja vjetar lajsne od plastificiranog bojenog lima do RŠ 45 cm sa svim spojnim elementima. |  | m1 | 16.5 |  | 0
12.04 | Nabavka i opšivanje dimnjačkog kanala iznad krovne ravni i prodora kroz krov, komplet sa termoizolacijom od kamene vune d=5cm. Dimnjački kanal dimenzija 36/36cm visine za opšivanje do 120cm. Opšav je od pocinčanog, farbanog, plastificiranog lima d=0,6 mm sa svim potrebnim materijalom i predradnjama. Opšav pravilno postaviti i spojeve popuniti adekvatnim punilom (živa guma i sl.). Obračun po komadu gotovog dimnjačkog kanala u svemu prema opisu. |  | Kom | 1 |  | 0
12.05 | Nabavka materijala izrada i ugradnja linijskih snjegobrana od pocinčanog, bojenog plastificiranog lima d=0,6 mm, RŠ 25 cm, sa svim potrebnim materijalom i predradnjama. Snjegobrane postaviti u dva reda, naizmjenično. Obračun po m1. |  | m1 | 15.3 |  | 0
12.06 | Nabavka materijala izrada i ugradnja vanjskih prozorskih klupica od pocinčanog, bojenog plastificiranog lima d=0,6 mm, RŠ 20 cm, sa svim potrebnim materijalom i predradnjama. Obračun po m1. |  | m1 | 5.25 |  | 0
| UKUPNO 12: |  |  |  |  | 0
13 | IZOLATERSKI RADOVI
13.01 | Nabavka i ugradnja podne termoizolacije od EPS-100 d=5 cm sa zaštitnom polietilenskom folijom debljine 0,02 cm. U cijenu uključen kompletan rad i materijal. Obračun po m2 izvedene izolacije i PE folije. Prostori (kupaona). |  | m2 | 3.31 |  | 0
13.02 | Nabavka i ugradnja podne termoizolacije od EPS-100 d=7 cm sa zaštitnom polietilenskom folijom debljine 0,02 cm. U cijenu uključen kompletan rad i materijal. Obračun po m2 izvedene izolacije i PE folije. |  | m2 | 26.7 |  | 0
13.03 | Nabavka i ugradnja termoizolacije od mineralne vune d=20 cm iznad stropne konstrukcije s PVC folijom ispod izolacije. U cijenu uključen kompletan rad i materijal. Obračun po m2 izvedene izolacije. |  | m2 | 34.2 |  | 0
13.04 | Nabavka i ugradnja armirane paropropusne i vodonepropusne hidroizolacijske krovne folije od polietilenskog pletiva preko dascanog pokova (ranije obracunat). Obračun po m2 izvedene izolacije (kosa projekcija). |  | m2 | 63 |  | 0
13.05 | Nabava i ugradnja PVC folije preko stiropora, prije ugradnje cementnog estriha. |  | m2 | 30 |  | 0
13.06 | Izrada horizontalne hidroizolacije preko podne ploče u objektu, koja se sastoji od sljedećih slojeva: - hladni premaz bitumenskom emulzijom (bitulit), - dvostruka hidroizolaciona elastomerna traka sa uloškom staklene trake ( 200 gr.⁄ m2 ) sa oznakom T-4 i P-4. Sve spojeve pravilno variti. U jediničnu cijenu uračunati preklope od min. 10 cm i potrebnu vertikalnu izolaciju uz zidove do visine cca 30 cm. |  | m2 | 49 |  | 0
| UKUPNO 13 : |  |  |  |  | 0
14 | OSTALI RADOVI
14.01 | Nabavka i ugradnja gumenih odbojnika za krila vrata na podu ili zidu. |  | kom | 4 |  | 0
14.02 | Nabavka i ugradnja ogradice na vanjskom stubištu i podestu, jednostavna ispuna. Ogradica je drvena (hrastovina) d=2,0cm i širine 15,0cm (postavljena horizontalno 3x) impregnirana i završno obojena lakom za drvo 2x, čelični nosivi stubovi dim.40x40mm visine 1,05m zaštićeni antikorozivno i završno bojeni bojom za metal (boja po izboru investitora). U cijenu uračunati ankere za beton i sve spojne elemente (vijci, vijke s ukrasnim glavama i dr.) Tačnu količinu izračunati na terenu (objekti su rađeni kao tipski na ravnom terenu). |  | m' | 3.4 |  | 0
14.03 | Čišćenje unutarnjeg prostora, te čišćenje prostora oko objekta po završetku svih radova - prije tehničkog prijema objekta. Odvoz šuta na gradsku deponiju (do 5 km). Pranje svih unutarnjih površina (prozori, vrata, podne površine, zidna keramika i sl.) |  | pauš | 1 |  | 0
14.04 | Tavanski poklopac poz 5 dim. 80x80 cm (ugradnja u hodniku na licu mjesta) s dihtungom između poklopca i okvira. Poklopac HDF duplošperovan, furniran hrastovim furnirom, obložen stiroporom d=20 cm s gornje strane (lijepljenje). Okvir masivno drvo širine 32 cm, s dodatnim ukrasnim letvicama (spoj okvira i stropa). U cijenu uključeni spojni materijal za učvršćivanje. Bojenje lazurnim premazom. Opremljen mehanizmom za otvaranje s dodatkom šipke za otvaranje s poda. |  | kom | 1 |  | 0
14.05 | Ventilaciona rešetka s uvodnikom dim. 15x15/φ 10 cm, izrađena od hladnog valjanog lima debljine 0,4 mm, uvodnik d=0,5 mm, s površinskom zaštitom galvansko cinkovanje i plastifikacijom. Boja bijela. Montaža vijčanom vezom. |  | kom | 2 |  | 0
14.06 | Zastitna mreza za prostor izmedju krovnog pokrivaca i dascanog pokova, prostor letvi i kontra letvi, h = 9 cm. |  | m1 | 15.3 |  | 0
| UKUPNO 14 : |  |  |  |  | 0
15 | VODOVOD, KANALIZACIJA I SANITARIJE
15.01 | Strojni iskop zemlje u rovu III kategorije za polaganje cjevovoda fekalne kanalizacije te dovoda vode i priključenja na objekat, usvojene dimenzije rova za kanalizaciju 2,00 *0,80*1,00 m i vodovod 1,20 *0,80*1,00. |  | m3 | 1.6 |  | 0
15.02 | Nabava , transport i razastiranje sitnog pijeska kao zaštitnog i podložnog sloja. |  | m3 | 0.27 |  | 0
15.03 | Zatrpavanje rova zemljom iz iskopa sa zbijanjem do potrebnog modula stišljivosti , zbijanje vršiti u slojevima od po 30 cm, traku upozorenja staviti 20cm iznad cijevi. |  | m3 | 1.31 |  | 0
15.04 | Utovar i odvoz viška zemlje na deponiju, planiranje istog do 1 km udaljenosti. |  | m3 | 0.3 |  | 0
15.05 | Nabavka i ugradnja ugaonog - kutnog ventila DN 20 sa odgovarajućom ukrasnom kapom i svim potrebnim predradnjama. Ventil sa niklovanom kapom PPR (fi-15) (PE). Ventil kutni za vodokotlić, umivaonik, sudoper, perilice rublja i suđa, peć PPR (fi-15) (PE). | Kutni ventil fi 1/2 " | Kom | 8 |  | 0
15.06 | Nabavka i ugradnj kugličnih ventila kao glavnih ventila na razvodu instalacija DN 20 sa odgovarajućom ukrasnom kapom i svim potrebnim predradnjama. | Kutni ventil fi 1/2 " | Kom | 2 |  | 0
15.07 | Nabavka i ugradnja opšava ventilacione kape fi-100 od pocinčanog, farbanog plastificiranog lima d=0,6 mm sa svim potrebnim materijalom i predradnjama. Opšav pravilno postaviti i spojeve popuniti adekvatnim punilom (živa guma i sl.). |  | Kom | 1 |  | 0
15.08 | Nabavka i ugradnja kanalizacione PVC cijevi Φ 160 sa svim fitinzima, dihtunzima i potrebnim predradnjama. | Kutni ventil fi 1/2 " | m1 | 2.5 |  | 0
15.09 | Nabavka i ugradnja kanalizacione PVC cijevi Φ 110 sa svim fitinzima, dihtunzima i potrebnim predradnjama. | Kutni ventil fi 1/2 " | m1 | 5.6 |  | 0
15.1 | Nabavka i ugradnja kanalizacione PVC DN cijevi Φ 50 sa svim fitinzima, dihtunzima i potrebnim predradnjama (u cijenu uračunati i odvod za veš mašinu. | Kutni ventil fi 1/2 " | m1 | 5.3 |  | 0
15.11 | Nabava i ugradnja PPR cjevi sa svim spojnim i brtvenim materijalom (za dovod vode ), u cijenu uključiti sav spojni materijal i fitinzima, nosači i slično. Računati sa prosječnom cijenom. * fi-20 NP-10 bara...15,0m * fi-25 NP-10 bara...3,0m |  | m | 18 |  | 0
15.12 | Nabavka i ugradnja kanalizacione revizije PVC Φ 100 sa pripadajućim dihtunzima . | Kutni ventil fi 1/2 " | Kom | 1 |  | 0
15.13 | Nabavka i ugradnja račvi kanalizacione PVC Φ 50 sa pripadajućim dihtunzima . | Kutni ventil fi 1/2 " | Kom | 2 |  | 0
15.14 | Nabavka i ugradnja redukcija kanalizaciona PVC Φ 50 na100 sa pripadajućim dihtunzima . | Kutni ventil fi 1/2 " | Kom | 1 |  | 0
15.15 | Nabavka i ugradnja redukcija kanalizaciona PVC Φ 100 na 160 sa pripadajućim dihtunzima . | Kutni ventil fi 1/2 " | Kom | 1 |  | 0
15.16 | Nabavka i ugradnja wc šolje monoblok vertikal s armaturom standardnih dimenzija od fajansa (sa daskom, poklopcem i svim ostalim materijalom i fitinzima), odvod ø100 mm. |  | Kom | 1 |  | 0
15.17 | Podni slivnik fi-50 komplet sa rešetkom od INOX-a. |  | Kom | 1 |  | 0
15.18 | Nabavka i ugradnja jednoručne baterija topla - hladna voda za umivaonik sa svim brtvenim i spojnim materijalom, fleksibilnim crijevima (baterije za usadnu montažu). |  | Kom | 1 |  | 0
15.19 | Nabavka i ugradnja jednoručne tuš baterije topla - hladna voda za tus kadu sa svim brtvenim i spojnim materijalom, sa tušem i nosačem za tuš. |  | Kom | 1 |  | 0
15.2 | Nabavka i ugradnja umivaonika dimenzija.50x41cm, sa sifonom i svim spojnim brtvama i materijalom za pričvršćivanje. |  | Kom | 1 |  | 0
15.21 | Nabavka i ugradnja slavine sa izlazom holender za veš mašinu. |  | Kom | 1 |  | 0
15.22 | Nabavka i ugradnja kuhinjskog elementa 80x60x85cm- uključuje dvodjelni sudoper od rosfraja sa koritom standardnih dimenzija i galerijom za ocjeđivanje te podpultni element od iverala. U cijenu uračunati: ispusni ventil od PVC- a sa sakupljačem masti, bateriju topla - hladna voda za sudoper sa svim brtvenim i spojnim materijalom, spojnim crijevima i sifonom (za usadnu - nisku montažu). |  | Kom | 1 |  | 0
15.23 | Nabava i ugradnja tuš kabine i akrilne kade 90 cm polukružna sa kompletnom opremom , te spojnim i brtvenim materijalom. Dimenzije: 90x90x200 cm ukupna visina (kada + kabina) 200 cm ukupna visina kade 20 cm dubina kade cca 7 cm obloga kade se skida 5 mm kaljeno mat staklo bijela boja aluminijskog profila točkići (nosači) stakla – dupli na vrhu i “push” jednostruki na dnu (za lakše skidanje vrata kod čišćenja) europski radijus 550 mm sifon sa zaštitom od neugodnog mirisa aluminijske ručke na vratima |  | Kom | 1 |  | 0
15.24 | Nabavka, transport i montaža električnog grijača vode- akumulacionog bojlera 50l , sa čeličnim rezervoarom za vodu, sa bimetalnim termostatom i topljivim osiguračem, te sigurnosno odbojnim ventilom F15mm. Obračun po komadu gotovog i u funkciji montiranog EGV-a. |  | Kom. | 1 |  | 0
15.25 | Ispitivanje ugrađene opreme, puštanje u funkciju, dezinfekcija i izdavanje protokola o ispitivanju. |  | Paus. | 1 |  | 0
Napomena: Sve instalacije, elemente i uredjaje povezati na priključne instalacije i ispitati ispravnost i funkcionalnost sistema nakon povezivanja (ukoliko je potrebno, pozvati ovlaštena lica lokalnih firmi vodovoda i kanalizacije).
| UKUPNO 15 : |  |  |  |  | 0
16 | ELEKTROINSTALACIJE
OPŠTI DIO
NAPOMENA :U cijenu uračunati radove za ugradnju razvodnih ormara, polaganje vodova i montažu pojedinih elemenata, izradu potrebnih kanala, prodora za cijevi i drugu opremu, uračunati prisustvo elektromontera kod izvedbe građevinskih radova kod kojih se istovremeno izvode i elektroradovi (polaganje trake i cijevi), kao i sve pripremne i završne radove (izrada skela, čišćenje otpadaka tokom i nakon završenih radova i sl.). U izradi razvodnih ormara uračunati sav sitni i spojni materijal, bravice, zaštitne maske iznad osigurača, natpise strujnih krugova, oznake na kućištima (opasnost od električnog udara, zaštitne mjere i drugo), te postavljanje šema izvedenog stanja u ormariću. Šema se mora nalaziti u plastičnom omotu naljepljenom s unutrašnje strane ormarića. Ukoliko drugačije ne piše u predmjeru, svi ostali radovi neće se priznati kao naknadni radovi. Kod davanja ponude ponuđač je dužan koristiti kompletnu dokumentaciju. Radi otklanjanja svih eventualnih nejasnoća po potrebi konsultovati projektanta.
16.01 | Nabavka i ugradnja el. kabla PP 2x1,5mm2 sa bužir crijevom - izrada tarife. |  | m1 | 7 |  | 0
16.02 | Nabavka i ugradnja el. kabla PP-Y 3x1,5mm2 sa bužir crijevom. |  | m1 | 88 |  | 0
16.03 | Nabavka i ugradnja el. kabla PP-Y 3x2,5mm2 sa bužir crijevom. |  | m1 | 143 |  | 0
16.04 | Nabavka i ugradnja el. kabla PP-Y 5x2,5mm2 sa bužir crijevom. |  | m1 | 12 |  | 0
16.05 | Nabavka i ugradnja el. kabla PP-Y 5x6mm2 sa bužir crijevom fi 36 mm. |  | m1 | 7 |  | 0
16.06 | Nabavka i ugradnja telefonskog kabla IY(St)Y 2x2x0,6 sa bužir crijevom fi 16 mm. |  | m1 | 11 |  | 0
16.07 | Nabavka i ugradnja antenskog kabla RG-6U/75Ώ sa bužir crijevom fi 16 mm od priključnog TT ormarića do RTV priključnice u dnevnom boravku. |  | m1 | 13 |  | 0
16.08 | Nabavka i ugradnja prazne instalacione cijevi JC 36/40mm sa licnom od ormarića slabe struje po vertikali od podkrovlja do TT ormarića i od TT odmarića do tla za naknadno uvlačenje vanjske telefonske i CATV instalacije. |  | m1 | 12 |  | 0
16.09 | Isporuka i podžbuk polaganje prazne instalacione rebraste PEHD PVC cijevi Fi 50/60mm sa licnom od GRO-a do tla za naknadno uvlačenje vanjskog priključnog NN kabla. |  | m1 | 6 |  | 0
16.1 | Isporuka i podžbuk polaganje prazne instalacione rebraste PVC cijevi Fi 40/50mm sa licnom za naknadno uvlačenje vanjskog vazdušnog priključka. |  | m1 | 10 |  | 0
16.11 | Nabavka i ugradnja monofazne utičnice 220V/16A, p/ž, sa razvodnom kutijom. |  | kom | 9 |  | 0
16.12 | Nabavka i ugradnja utičnica - dupla, p/ž, 1P+N+E, 250V/16A, sa razvodnom kutijom. |  | kom | 4 |  | 0
16.13 | Nabavka i ugradnja utičnice sa zaštitnim poklopcem, p/ž, 1P+N+E, 250V/16A, sa razvodnom kutijom. |  | kom | 1 |  | 0
16.14 | Nabavka i ugradnja trofazne utičnice 220V/16A sa razvodnom kutijom |  | kom | 1 |  | 0
16.15 | Nabavka i ugradnja običnog monofaznog prekidača , p/ž, zajedno sa razvodnim kutijama. |  | kom | 4 |  | 0
16.16 | Nabavka i ugradnja naizmjeničnog prekidača, p/ž, zajedno sa razvodnim kutijama. |  | kom | 2 |  | 0
16.17 | Nabavka i ugradnja kip prekidača 220V/16A sa tinjalicom, p/ž, zajedno sa razvodnom kutijom. |  | kom | 1 |  | 0
16.18 | Nabavka i ugradnja telefonske utičnice p/ž, zajedno sa razvodnom kutijom. |  | kom | 1 |  | 0
16.19 | Nabavka i ugradnja p/ž krajnje RTV(TV+Radio) utičnice tip FSO1/FS1D "Hirshmann". Sve komplet. |  | kom | 1 |  | 0
16.2 | Nabavka i montaža električne grijalice 1200 W u kupatilu sa svim potrebnim predradnjama. |  | Komplet | 1 |  | 0
16.21 | Nabavka i ugradnja indikatora za kupatilo, sijalica+grijalica+bojler+veš mašina, zajedno sa razvodnom kutijom. |  | kom | 1 |  | 0
16.22 | Nabavka i montaža rasvijetne plafonjere sa opal kapom 2xE27/60W i odgovarajućim štednim žaruljama |  | kom | 5 |  | 0
16.23 | Nabavka i ugradnja svjetiljke, za vlažne prostore s kapom, snage 1*60W, IP54. |  | kom | 1 |  | 0
16.24 | Nabavka i ugradnja FSN svjetiljke sa utičnicom. Svetiljka se ugrađuje iznad lavaboa u kupatilu. |  | kom | 1 |  | 0
16.25 | Nabavka i ugradnja zidne svjetiljke sa fotoćelijom1x60 W, IP54. |  | kom | 1 |  | 0
16.26 | Nabavka i ugradnja običnog prekidača za zvono, p/ž, zajedno sa razvodnom kutijom. |  | kom | 1 |  | 0
16.27 | Nabavka i montaža standardne kućne plastične razvodne table od tvrde, negorive plastike sa vratuna, sa 2x12 osiguračkih mesta i svim sitnim i spojnim materijalom (sabirnice, redne stezaljke itd). U razvodnu tablu se ugrađuje sledeća oprema: - FID sklopka 40/0,03 A - kom. 1 -Automatski osigurači (1-polni In=10A, B) - kom. 2 -Automatski osigurači (1-polni In=16A, B) - kom.14 -Automatski osigurači (1-polni In=4A, B) - kom.1 -Signalna sijalica za signalizaciju tarife - kom.1 -El. Zvono 220V na razvodnoj tabli - kom.1 Kućište razvodnih tabli, redne stezaljke, bakar za sabirnice, te ostali spojni i montažni materijal. Sve spojeno i ispitano. |  | Komplet | 1 |  | 0
16.28 | Isporuka i montaža podžbuk tvrdoplastičnog ormarića zaštite IP-54 sa ključem, dimenzija 250X250X150mm za koncentraciju telefonskih i CATV linija. U ormarić ugraditi Krone regletu 5x2. Sve komplet do pune funkcije. |  | Komplet | 1 |  | 0
16.29 | Nabavka i ugradnja pocinčane trake Fe/Zn 25x4mm isporuka i polaganje u beton, za temeljni uzemljivač. |  | m1 | 41 |  | 0
16.3 | Nabavka i ugradnja pocinčane trake Fe/Zn 25x4mm za mjerne spojeve, oluke, RO i slično. |  | m1 | 12 |  | 0
16.31 | Nabavka i ugradnja pocinčane trake Fe/Zn 20x3mm za usponske i prihvatne vodove. |  | m1 | 30 |  | 0
16.32 | Nabavka i ugradnja pocinčanih nosača pocinčane trake po vertikalama zida na svakih 1,5m dužine. |  | kom | 4 |  | 0
16.33 | Nabavka i ugradnja pocinčanih nosača pocinčane trake po krovu na svakih 0,8m dužine. |  | kom | 24 |  | 0
16.34 | Nabavka i ugradnja mehaničke zaštite do mjernog spoja "L50%. |  | kom | 2 |  | 0
16.35 | Nabavka i ugradnja pocinčanih spojnica Fe/Zn 60x60. |  | kom | 13 |  | 0
16.36 | Nabavka i ugradnja kutija mjernog spoja. |  | kom | 2 |  | 0
16.37 | Nabavka i ugradnja spojnica Fe/Zn oluk-traka. |  | kom | 2 |  | 0
16.38 | Nabavka i ugradnja provodnika P/F 6mm2. Premoštenje cjevovoda, bravarije i ostalih metalnih dijelova. U cijenu uključiti stopice. |  | m1 | 42 |  | 0
16.39 | Nabavka i ugradnja kutija izjednačenja potencijala 200x120x60. |  | kom | 1 |  | 0
16.4 | Ispitivanje, funkcionalna proba i izdavanje atesta o ispravnosti instalacije od ovlaštene institucije (obračun po kompletnoj instalaciji na jednom objektu). |  | Komplet | 1 |  | 0
16.41 | Ostali sitni spojni i nespecificirani materijal. |  | kom | 1 |  | 0
Napomena: Sve stavke uključuju rad i sav neophodan materijal. Obaveza izvodjača je izvrši povezivanje na elektro mrežu uz saradnju sa lokalnom elektrodistribucijom ukoliko je potrebno.
| UKUPNO 16 : |  |  |  |  | 0
1 | PRIPREMNI RADOVI |  |  |  |  | 0
2 | ZEMLJANI RADOVI |  |  |  |  | 0
3 | BETONSKI I AB RADOVI |  |  |  |  | 0
4 | ARMIRAČKI RADOVI |  |  |  |  | 0
5 | ZIDARSKI RADOVI |  |  |  |  | 0
6 | TESARSKI RADOVI |  |  |  |  | 0
7 | MOLERSKO- FARBARSKI RADOVI |  |  |  |  | 0
8 | KERAMIČARSKI I PODOPOLAGAČKI RADOVI |  |  |  |  | 0
9 | STOLARSKI RADOVI I FASADNA STOLARIJA |  |  |  |  | 0
10 | FASADERSKI RADOVI |  |  |  |  | 0
11 | KROVOPOKRIVAČKI RADOVI |  |  |  |  | 0
12 | LIMARSKI RADOVI |  |  |  |  | 0
13 | IZOLATERSKI RADOVI |  |  |  |  | 0
14 | OSTALI RADOVI |  |  |  |  | 0
15 | VODOVOD, KANALIZACIJA I SANITARIJE |  |  |  |  | 0
16 | ELEKTROINSTALACIJE |  |  |  |  | 0
| SVE UKUPNO (bez PDV-a) : |  |  |  |  | 0
| Iznos PDV-a |  |  |  |  | 0
| SVE UKUPNO ( sa PDV-om) : |  |  |  |  | 0

## TIP 3
United Nations Development Programme
BIJELJINA-KUĆA "TIP 3"
R.Br. | Opis Radova |  | Jed. mj. | Količina | Jed cijena bez PDV-a | UKUPNO bez PDV-a
NAPOMENE
JEDINIČNA CIJENA ZA ISTU STAVKU, BEZ OBZIRA NA TIP OBJEKTA, MORA BITI JEDNAKA UNUTAR JEDNOG LOTA.
1 | PRIPREMNI RADOVI
1.01 | Raščišćavanje terena prije početka gradnje sa skidanjem šiblja i korova, raščišćavanje terena od postojećih ostataka ruševine, temelja , sa razmjeravanjem i obeležavanjem objekta. Obračun paušalno sa odvozom otpadnog materijala van gradilišta na deponiju koju odredi investitor u dogovoru sa nadzorom. |  | Paus. | 1 |  | 0
| UKUPNO 1 : |  |  |  |  | 0
2 | ZEMLJANI RADOVI
2.01 | Mašinsko skidanje površinskog sloja zemlje (humusa) na cijeloj površini objekta. Otkop prosječno 30 cm debljine sa utovarom u kamion i odvozom na deponiju koju odredi investitor i nadzor. Obračun po m2 skinutog humusa u samoniklom stanju. |  | m2 | 77.2 |  | 0
2.02 | Mašinski i ručni iskop zemlje za temeljne trake. Iskop vršiti 70% strojno i 30% ručno. Rad obuhvaća iskope predviđene projektom ili zahtjevom nadzornog inženjera s odlaganjem iskopanog materijala na privremenu gradilišnu deponiju radi ponovnog nasipanja između temeljnih traka. Dubina iskopa do projektovane kote max. 1.30m. * Projektnom dokumentacijom predviđena je gradnja na ravnom terenu. Obračun se vrši u m3 iskopanog materijala u samoniklom stanju. |  | m3 | 7.78 |  | 0
2.03 | Nabavka, transport, razastiranje i mašinsko nabijanje tamponskog sloja od kamenog materijala(mješavine frakcije od 0-63mm) u projektovanoj debljini ispod ab temeljnih traka i greda objekta . Materijal mora da bude potpuno čist,bez organskih primjesa.Tampon nabijati vibracijskim sredstvima do potrebnog modula stišljivosti predviđenog statičkim proračunom . Debljina tampona d=10cm. Obračun po m3 u zbijenom stanju. |  | m3 | 1.62 |  | 0
2.04 | Nasipanje zdravog materijala, dijelom iz iskopa i dijelom iz pozajmišta, između nadtemeljnih zidova u slojevima 10-20cm uz intenzivno zbijanje vibracijskim sredstvima do potrebne zbijenosti i eventulanim kvašenjem ako to zahtjeva nadzorni organ. (modul stišljivosti prema statičkom proračunu). Završni sloj izvesti sa poravnavanjem +/- 3 cm gornje površine kao priprema za ugradnju tamponskog sloja od kamenog materijala. Obračun po m3 izvedenog nasipa u zbijenom stanju. iz iskopa ------------------8.00 m3 sa pozajmišta ---------15.00 m3 |  | m3 | 23 |  | 0
2.05 | Nabavka, transport, razastiranje i mašinsko nabijanje tamponskog sloja od kamenog materijala(mješavine frakcije od 0-63mm) u projektovanoj debljini ispod ab podne ploče objekta . Materijal mora da bude potpuno čist,bez organskih primjesa.Tampon nabijati vibracijskim sredstvima do potrebnog modula stišljivosti predviđenog statičkim proračunom . Debljina tampona ispod ab podne ploče 15cm. Obračun po m3 u zbijenom stanju. |  | m3 | 6.62 |  | 0
2.06 | Nabavka, transport, razastiranje i mašinsko nabijanje tamponskog sloja od kamenog materijala(mješavine frakcije od 0-63mm) u projektovanoj debljini ispod betonskog trotoara objekta sa četiri strane , širine 80cm . Materijal mora da bude potpuno čist,bez organskih primjesa.Tampon nabijati vibracijskim sredstvima do potrebnog modula stišljivosti predviđenog statičkim proračunom . Debljina tampona ispod trotoara 20cm.Obračun po m3 u zbijenom stanju. |  | m3 | 5.34 |  | 0
| UKUPNO 2 : |  |  |  |  | 0
3 | BETONSKI I AB RADOVI
3.01 | Nabava i ugradnja strojnog betona MB-25 s horizontalnim transportom, u temeljne trake i stope s potrebnim vibriranjem. Armatura i armiranje posebno se obračunavaju u armiračkim radovima. Širina trake 40cm i 20cm, visina 50 cm. Temeljna stopa dimnjaka 40x40cm. Obračun po m3. |  | m3 | 7.85 |  | 0
3.02 | Izrada betonske ploče od armiranog betona (MB 25) d=12 cm u prizemlju.Obračun po m2. |  | m2 | 50.47 |  | 0
3.03 | Nabavka materijala i betoniranje AB temeljnog zida dim 20x77cm u dvostranoj oplati, betonom MB 25. Pozicija obuhvata izradu oplate (10 m2/m3 bet.). Obračun po m3. |  | m3 | 5.75 |  | 0
3.04 | Nabavka materijala i betoniranje spoljašnjeg stepeništa, betonom marke MB 25. Debljina kose ploče je d=12cm. Obračun po m3 sa uračunatim gazištima. U cijenu uračunata montaza i demontaza oplate. |  | m3 | 0.6 |  | 0
3.05 | Izrada betonskih vertikalnih serklaža od armiranog betona (MB 25) . U cijenu uračunata montaža i demontaza oplate i premaz h.i. žbuke ispod serklaža. Obračun po m3. |  | m3 | 1.4 |  | 0
3.06 | Izrada betonskih horizontalnih serklaža i greda iznad prizemlja od armiranog betona (MB 25) 20x35 cm i 20x25cm. U cijenu uracunata montaža i demontaža oplate.Obračun po m3. |  | m3 | 2.25 |  | 0
3.07 | Izrada betonskih horizontalnih serklaža iznad nadzide od armiranog betona (MB 25) 20x20 cm. U cijenu uračunata montaža i demontaža oplate.Obračun po m3. |  | m3 | 0.52 |  | 0
3.08 | Izrada betonskih kosih serklaža od armiranog betona (MB 25) 20x20 cm. U cijenu uračunata montaža i demontaža oplate.Obračun po m3. |  | m3 | 0.59 |  | 0
3.09 | Izrada betonskih nadvratnika od armiranog betona (MB 25) 20x20cm i 12x20cm. U cijenu uračunata montaža i demontaža oplate.Obračun po m3. |  | m3 | 0.23 |  | 0
3.1 | Izrada betonske ploče od armiranog betona (MB 25) d=12 cm iznad prizemlja. ( u ploči ostaviti otvor dim 80x80cm). U cijenu uračunata montaža i demontaža oplate i podupirača.Obračun po m2. |  | m2 | 49 |  | 0
3.11 | Izrada betonskog trotoara (MB 20) d=10 cm, sirine 80 cm. Pozicija obuhvata izradu dilatacionih spojnica, na svakih 1m duzine zalivenih bitumenom. |  | m2 | 26.63 |  | 0
| UKUPNO 3 : |  |  |  |  | 0
4 | ARMIRAČKI RADOVI
Nabavka, sječenje, savijanje i ugradnja armature JUS.C.O.B32 020 sa čišćenjem armature od korozije.
4.01 | RA 400/500 od 8 - 12mm |  | kg | 1139.33 |  | 0
4.02 | MA 500/560 Q 188 |  | kg | 962.55 |  | 0
| UKUPNO 4 : |  |  |  |  | 0
5 | ZIDARSKI RADOVI
5.01 | Zidanje vanjskih i unutarnjih zidova giter blok-opekom d=20 cm s horizontalnim i vertikalnim transportom. Zidati s produžno cementnim malterom 1:2:6.Povezivanje nosivog zida i vertikalnih serklaža, potrebno je izvesti mehaničkim spojnim sredstvima - ankerima. U cijeni je uključena i potrebna pokretna radna skela visine i čišćenje radnog mjesta nakon završetka radova. Obračun po m3. |  | m3 | 16 |  | 0
5.02 | Zidanje unutarnjih zidova blok-opekom d=12 cm s horizontalnim i vertikalnim transportom. Zidati s produžno cementnim malterom 1:2:6.Povezivanje nosivog zida i vertikalnih serklaža, potrebno je izvesti mehaničkim spojnim sredstvima - ankerima. U cijeni je uključena i potrebna pokretna radna skela visine i čišćenje radnog mjesta nakon završetka radova. Obračun po m2. |  | m2 | 19.63 |  | 0
5.03 | Nabavka materijala i izrada troslojnog dimnjaka (tvornički proizvod) fi 16 dim 34x34cm, sve komplet sa priključnim komadom, dijelom za čišćenje, kapom i ostalim pripadajućim materijalom i fazonskim elementima. Ugradnja prema upustvu za montažne radove i detalju proizvođača. Obračun po m1. |  | m1 | 5.3 |  | 0
5.04 | Obziđivanje dimnjačkih kanala siporeks blokovima d=10cm u građevinskom ljepilu, u tavanu. Prije zidanja obzide na dimnjački kanal postaviti termoizolaciju od kamene vune d=5cm što ulazi u cijenu . U cijeni je uključena i potrebna pokretna radna skela visine i čišćenje radnog mjesta nakon završetka radova. Obračun po m2. |  | m2 | 3.25 |  | 0
5.05 | Malterisanje unutrašnjih zidova od opeke i betona produžnim malterom, koristeći tradicionalno spravljen malter, ili mašinski, malter za unutrašnje malterisanje ukupne debljine d=2,0 cm. Malterisanje izvesti u dva sloja sa predhodnim špricanjem površina rijetkim cementnim malterom razmjere 1:1. Preko ovog nanijeti produžni malter razmjere 1:3:9 u sloju d=1,5 cm,(I sloj) i krečni malter razmjere 1:3 debljine d=0,5 cm (II sloj). Omalterisane površine moraju biti ravne i glatke bez talasa i udubljenja.U cijenu ulazi i aluminijumski ugaoni profili sa fiksiranjem na sve ivice prije grubog malterisanja. Površine do 3 m2 se ne odbijaju, a preko 3 m2 odbija se razlika prema GN. Na spoju dva materijala (beton-opeka; opeka -gipskartonski zid)obavezno postaviti ALKALNO – POSTOJANU STAKLENU MREŽICU širine 30cm sa preklopima > 10 cm, okna 10 mm x 10 mm . Obračun po m2 omalterisanih ploha sa potrebnom zidarskom skelom. |  | m2 | 148.55 |  | 0
5.06 | Malterisanje betonskih plafona ( ploča iznad prizemlja) i grede produžnim malterom, koristeći tradicionalno spravljen malter, ili mašinski, malter za unutrašnje malterisanje ukupne debljine d=2,0 cm. Malterisanje izvesti u dva sloja sa predhodnim špricanjem površina rijetkim cementnim malterom razmjere 1:1. Preko ovog nanijeti produžni malter razmjere 1:3:9 u sloju d=1,5 cm,(I sloj) i krečni malter razmjere 1:3 debljine d=0,5 cm (II sloj). Malterisane površine moraju biti ravne i glatke bez talasa i udubljenja. U cijenu ulazi i aluminijumski ugaoni profili sa fiksiranjem na sve ivice prije grubog malterisanja. Obračun po m2 sa potrebnom zidarskom skelom sve po opisu. |  | m2 | 46 |  | 0
5.07 | Izrada cementne košuljice (estriha) u debljini 5 cm armiranog rabic pletivom ili armiranim vlaknima. Završnu površinu fino zagladiti. Obračun po m2. |  | m2 | 33.7 |  | 0
5.08 | Izrada cementne košuljice (estriha) u padu prema slivniku debljine 4-6 cm armiranog rabic pletivom ili armiranim vlaknima (kupaona). Završnu površinu fino zagladiti. Obračun po m2. |  | m2 | 3.97 |  | 0
5.09 | Izrada cementne košuljice (estriha) u padu od objekta debljine 6-9 cm armiranog rabic pletivom ili armiranim vlaknima (natkriveni trijem). Završnu površinu fino zagladiti. Obračun po m2. |  | m2 | 6 |  | 0
| UKUPNO 5 : |  |  |  |  | 0
6 | TESARSKI RADOVI
6.01 | Nabavka, doprema, izrada krovne konstrukcije za dvovodni krov od jelove građe druge klase koja se sastoji od rogova, nazidnica, stubova, klješta i vjenčanica, dimenzija prema statičkom proračunu. Nazidnice se pričvršćuju na AB konstrukciju. Cijenom obuhvaćena nabava, doprema, te ugradnja potebnih ankera sa podlošcima te navojima koji se ugrađuju paralelno sa betoniranjem serklaža . Zaštititi sve željezne dijelove protiv korozije i obojiti bojom za metal. Građu zaštititi insekticid sredstvom protiv truljenja, a vidljive dijelove rogova ishoblovati i obojiti lazurnom bojom za drvo. Krovnu konstrukciju izvesti u svemu prema projektu sa svim potrebnim okovom za učvršćivanje konstrukcije. Obračun po m2 horizontalne projekcije. |  | m2 | 71 |  | 0
6.02 | Opšivanje krova sa čamovom daskom (II klasa) d= 24 mm, na dodir. Daska je širine 9 do 12cm i mora biti propisane vlažnosti, kuje se direktno na rogove. Jediničnom cijenom obuhvatiti zaštitu svih drvenih dijelova odgovarajućim zaštitnim sredstvom za drvo u skladu sa uputstvom proizvođača. Obračun po m2 kose projekcije. |  | m2 | 76 |  | 0
6.03 | Nabava i postavljanje kontra letve (j/s II klase) preko daščanog opšava, štafla 45/45 mm (kosa projekcija) sa nanošenjem zaštitnog premaza (impregniranje sredstvom za zaštitu protiv truljenja i insekata). Obračun po m2 kose projekcije. |  | m2 | 76 |  | 0
6.04 | Nabava i postavljanje krovne letve (j/s II klase) po krovnoj konstrukciji za pokrivanje limom, štafla 3/5 mm (kosa projekcija) sa nanošenjem zaštitnog premaza (impregniranje sredstvom za zaštitu protiv truljenja i insekata). Obračun po m2 kose projekcije. |  | m2 | 76 |  | 0
6.05 | Nabavka materijala i pokivanje strehe lamperijom d=13mm preko letve30/50mm s impregniranjem. Lamperija se premazuje sadolinom 2x. Obračun po m2 kose projekcije. |  | m2 | 30.45 |  | 0
| UKUPNO 6 : |  |  |  |  | 0
7 | MOLERSKO- FARBARSKI RADOVI
7.01 | Nabavka materijala, gletovanje i bojenje zidova poludisperzivnom bojom 2x, u tonu po izboru investitora, sa potrebnim predradnjama. Obračun po m2. |  | m2 | 122.05 |  | 0
7.02 | Nabavka materijala, gletovanje i bojenje stropova poludisperzivnom bojom 2x, u tonu po izboru investitora, sa potrebnim predradnjama. Obračun po m2. |  | m2 | 46 |  | 0
| UKUPNO 7 : |  |  |  |  | 0
8 | KERAMIČARSKI I PODOPOLAGAČKI RADOVI
8.01 | Nabavka i ugradnja podnih protivkliznih keramičkih pločica I klase, u građevinskom građevinskom fleksibilnom ljepku (u kuhinji, hodniku i mokrom čvorovu). U cijenu uračunati fugovanje, prelazne lajsne i čisćenje nakon ugradnje. Obračun po m2. |  | m2 | 12.4 |  | 0
8.02 | Nabavka i ugradnja sokl holkera od keramičkih podnih pločica I klase na lijepak, visine 10 cm. U cijenu uračunati fugovanje i čišćenje nakon ugradnje. Obračun po m1. |  | m1 | 12 |  | 0
8.03 | Nabavka i ugradnja zidnih keramičkih pločica I klase na lijepak, u kuhinji i mokrom čvoru. Pločice se postavljaju do visine od 160 cm u kuhinji na zidu gdje je planirana pec, gdje su kuhinjski elementi visine 60 cm, a do stropne visine u kupaoni. U cijenu uračunati fugovanje, ugaone lajsne i čišćenje nakon ugradnje. Obračun po m2. |  | m2 | 26.5 |  | 0
8.04 | Nabavka i postavljanje podne obloge laminat, klik, debljine 8 mm, za srednja opterećenja (klasa 31). Laminatna podna obloga postavlja se na prethodno pripremljenu podlogu. Laminat mora da bude jak, trajan i visokopresovan, a nosač ploča sa nutom i federom. Podnu oblogu unijeti, raspakovati i ostaviti 24 h da se aklimatizuje u atmosferi prostorije. Preko pripremljene podloge postaviti filc ispod podloge. Pored zidova ostaviti dilatacione spojnice širine 10 mm. Sistem zatvaranja je na suho. Podnu oblogu pažljivo postaviti i sastaviti na "klik". Pored zidova postaviti ugaone lajsne i na svakih 80 cm lajsne pričvrstiti za zid. Obračun po m2. |  | m2 | 25.3 |  | 0
| UKUPNO 8 : |  |  |  |  | 0
9 | STOLARSKI RADOVI I FASADNA STOLARIJA
9.01 | Nabavka i ugradnja unutrašnjih poluostakljenih vrata poz 1 (90 x 210) sa štokom od punog drveta J/S I klasa. Krilo vrata HDF duplošperovano, furnirano hrastovim furnirom HDF. Okov standardan, sa običnom bravom i dihtungom. Štok se boji lazurnim premazom s predhodnim impregniranjem. Obračun po komadu. Ostakljenje staklom d=6mm pjeskareno djelomično. Poz. 3 |  | Kom. | 1 |  | 0
9.02 | Nabavka i ugradnja unutrašnjih punih vrata poz 2 (80 x 210) sa štokom od punog drveta J/S I klasa. Krilo vrata HDF duplošperovano, furnirano hrastovim furnirom HDF. Okov standardan, sa običnom bravom i dihtungom. Štok se boji lazurnim premazom s predhodnim impregniranjem. Obračun po komadu. Poz 2 |  | Kom. | 2 |  | 0
9.03 | Nabavka i ugradnja unutrašnjih punih vrata poz 3 (70 x 210) sa štokom od punog drveta J/S I klasa. Krilo vrata HDF duplošperovano, furnirano hrastovim furnirom HDF. Okov standardan, sa običnom bravom i dihtungom. Štok se boji lazurnim premazom s predhodnim impregniranjem. Obračun po komadu. Poz 1 |  | Kom. | 1 |  | 0
9.04 | Nabavka i ugradnja PVC petokomornih ulaznih vrata dim.100/205 cm. Vrata su jednokrilna, poluostakljena. Okvir: 3372.07 L OK 79 KB. Prag ulaznih vrata: 7789 Al.prag za 70mm. Krilo: 37367 KR 106 mm KB, Šteka: bijela stublina, Cilindar 45/50. Koeficijent prolaza toplote U (W/m² K) ≤ 1.2. Boja bijela. Obračun po komadu. Poz. 6 |  | Kom. | 1 |  | 0
Nabavka i ugradnja PVC prozora, u bijeloj boji (petokomorni profil, širina profila u štoku min 7 cm, sa dvostrukim brtvama). Pozicija ostakljena staklom (4+16+4)+Low e ispuna argonom. Koeficijent prolaza toplote Ug≤ 1.1 (W/m² K). Ukupni koeficijent prolaza toplote Uw≤ 1.4 (W/m² K). Stolarija opremljena svim potrebnim priborom i okovom (UK ili sličan), za otvaranje oko horizontalne i vertikalne ose. Obavezno postavljanje odgovarajuće podlajsne ispod prozorskih ramova. Pozicija podrazumijeva i postavljanje unutrašnje PVC klupice. Obračun po komadu.
9.05 | poz. 4 dim.160x140 |  | Kom. | 1 |  | 0
9.06 | Poz. 3 dim.100x140 |  | Kom. | 3 |  | 0
9.07 | Poz. 2 dim.80x120 |  | Kom. | 1 |  | 0
9.08 | Poz. 1 dim.60x80 |  | Kom. | 1 |  | 0
| UKUPNO 9 : |  |  |  |  | 0
10 | FASADERSKI RADOVI
10.01 | Nabava i ugradnja stiropor ploča EPS-F po vanjskim zidovima d=10,0cm. Stiropor ploče postaviti prema uputi proizvođača. Gletovanje i armiranje fasadnog stiropora s predhodnim brušenjem i izravnavanjem. Gletovanje izvesti ljepilom koje se nanosi metalnom gladilicom u sloju d=2-3mm. U svježi sloj se utiskuje staklena mrežica s preklopima min.10cm. Na svim otvorima postaviti dodatne trake staklene arm.mrežice dim.30x50cm, dijagonalno na kutovima.Drugi sloj ljepila se nanosi jedan dan nakon prvog sloja u deb. 2-3mm. U cijenu uvršteni kutni i sokl profil. Obračun po m2 gotove fasade skupa sa skelom. |  | m2 | 103.9 |  | 0
10.02 | Nabava i izrada plemenitog fasadnog maltera granulacije 2mm, flexibilna, vodoodbojna i paropropusna fasada, na objektu u boji (boja po odabiru investitora) sa predhodnim nanošenjem grunda u boji. Prilikom izrade fasade slijediti upute proizvođača. Za izrade fasade koristiti skelu. U količinu uključena površina fasadnog stiropora i malterisani dijelovi. |  | m2 | 103.9 |  | 0
| UKUPNO 10 : |  |  |  |  | 0
11 | KROVOPOKRIVAČKI RADOVI
11.01 | Nabavka i ugradnja krovnog pokrivača od pocinčanog, bojenog plastificiranog lima u obliku crijepa d=0.6 mm sa vodosigurnosnim utorom-žlijebom i svim potrebnim spojnim materijalom. U cijenu uračunati opšave, sljemenjake, vezni materijal i sve potrebne radnje. Spojevi sa samobusecím vijcima za lim (bojenim) od istog proizvodaca. Obračun po m2 gotovog krovnog pokrivača. |  | m2 | 76 |  | 0
| UKUPNO 11: |  |  |  |  | 0
12 | LIMARSKI RADOVI
12.01 | Nabavka materijala i izrada horizontalnih oluka od čeličnog plastificiranog pocinčanog lima d=0.6 mm fi 12 sa kukama i spojnim materijalom. U cijenu uračunati sav potreban materijal. |  | m1 | 17 |  | 0
12.02 | Nabavka materijala i izrada vertikalnih oluka od čeličnog plastificiranog pocinčanog lima d=0.6 mm fi 10. U cijenu uračunati i metalne plastificirane obujmice sa držačima postavljene na razmaku od 200 cm i sav potreban materijal. |  | m1 | 7.5 |  | 0
12.03 | Nabavka i ugradnja vjetar lajsne od plastificiranog bojenog lima do RŠ 45 cm sa svim spojnim elementima. |  | m1 | 18 |  | 0
12.04 | Nabavka i opšivanje dimnjačkog kanala iznad krovne ravni i prodora kroz krov, komplet sa termoizolacijom od kamene vune d=5cm. Dimnjački kanal dimenzija 36/36cm visine za opšivanje do 120cm. Opšav je od pocinčanog, farbanog, plastificiranog lima d=0,6 mm sa svim potrebnim materijalom i predradnjama. Opšav pravilno postaviti i spojeve popuniti adekvatnim punilom (živa guma i sl.). Obračun po komadu gotovog dimnjačkog kanala u svemu prema opisu. |  | Kom | 1 |  | 0
12.05 | Nabavka materijala izrada i ugradnja linijskih snjegobrana od pocinčanog, bojenog plastificiranog lima d=0,6 mm, RŠ 25 cm, sa svim potrebnim materijalom i predradnjama. Snjegobrane postaviti u dva reda, naizmjenično. Obračun po m1. |  | m1 | 17 |  | 0
12.06 | Nabavka materijala izrada i ugradnja vanjskih prozorskih klupica od pocinčanog, bojenog plastificiranog lima d=0,6 mm, RŠ 20 cm, sa svim potrebnim materijalom i predradnjama. Obračun po m1. |  | m1 | 6.3 |  | 0
| UKUPNO 12: |  |  |  |  | 0
13 | IZOLATERSKI RADOVI
13.01 | Nabavka i ugradnja podne termoizolacije od EPS-100 d=5 cm sa zaštitnom polietilenskom folijom debljine 0,02 cm. U cijenu uključen kompletan rad i materijal. Obračun po m2 izvedene izolacije i PE folije. Prostori (kupaona). |  | m2 | 4 |  | 0
13.02 | Nabavka i ugradnja podne termoizolacije od EPS-100 d=7 cm sa zaštitnom polietilenskom folijom debljine 0,02 cm. U cijenu uključen kompletan rad i materijal. Obračun po m2 izvedene izolacije i PE folije. |  | m2 | 33.7 |  | 0
13.03 | Nabavka i ugradnja termoizolacije od mineralne vune d=20 cm iznad stropne konstrukcije s PVC folijom ispod izolacije. U cijenu uključen kompletan rad i materijal. Obračun po m2 izvedene izolacije. |  | m2 | 43.6 |  | 0
13.04 | Nabavka i ugradnja armirane paropropusne i vodonepropusne hidroizolacijske krovne folije od polietilenskog pletiva preko dascanog pokova (ranije obracunat). Obračun po m2 izvedene izolacije (kosa projekcija). |  | m2 | 76 |  | 0
13.05 | Nabava i ugradnja PVC folije preko stiropora, prije ugradnje cementnog estriha. |  | m2 | 37.7 |  | 0
13.06 | Izrada horizontalne hidroizolacije preko podne ploče u objektu, koja se sastoji od sljedećih slojeva: - hladni premaz bitumenskom emulzijom (bitulit), - dvostruka hidroizolaciona elastomerna traka sa uloškom staklene trake ( 200 gr.⁄ m2 ) sa oznakom T-4 i P-4. Sve spojeve pravilno variti. U jediničnu cijenu uračunati preklope od min. 10 cm i potrebnu vertikalnu izolaciju uz zidove do visine cca 30 cm. |  | m2 | 60.5 |  | 0
| UKUPNO 13 : |  |  |  |  | 0
14 | OSTALI RADOVI
14.01 | Nabavka i ugradnja gumenih odbojnika za krila vrata na podu ili zidu. |  | kom | 5 |  | 0
14.02 | Nabavka i ugradnja ogradice na vanjskom stubištu i podestu, jednostavna ispuna. Ogradica je drvena (hrastovina) d=2,0cm i širine 15,0cm (postavljena horizontalno 3x) impregnirana i završno obojena lakom za drvo 2x, čelični nosivi stubovi dim.40x40mm visine 1,05m zaštićeni antikorozivno i završno bojeni bojom za metal (boja po izboru investitora). U cijenu uračunati ankere za beton i sve spojne elemente (vijci, vijke s ukrasnim glavama i dr.) Tačnu količinu izračunati na terenu (objekti su rađeni kao tipski na ravnom terenu). |  | m' | 4.4 |  | 0
14.03 | Čišćenje unutarnjeg prostora, te čišćenje prostora oko objekta po završetku svih radova - prije tehničkog prijema objekta. Odvoz šuta na gradsku deponiju (do 5 km). Pranje svih unutarnjih površina (prozori, vrata, podne površine, zidna keramika i sl.) |  | pauš | 1 |  | 0
14.04 | Tavanski poklopac poz 5 dim. 80x80 cm (ugradnja u hodniku na licu mjesta) s dihtungom između poklopca i okvira. Poklopac HDF duplošperovan, furniran hrastovim furnirom, obložen stiroporom d=20 cm s gornje strane (lijepljenje). Okvir masivno drvo širine 32 cm, s dodatnim ukrasnim letvicama (spoj okvira i stropa). U cijenu uključeni spojni materijal za učvršćivanje. Bojenje lazurnim premazom. Opremljen mehanizmom za otvaranje s dodatkom šipke za otvaranje s poda. |  | kom | 1 |  | 0
14.05 | Ventilaciona rešetka s uvodnikom dim. 15x15/φ 10 cm, izrađena od hladnog valjanog lima debljine 0,4 mm, uvodnik d=0,5 mm, s površinskom zaštitom galvansko cinkovanje i plastifikacijom. Boja bijela. Montaža vijčanom vezom. |  | kom | 2 |  | 0
14.06 | Zastitna mreza za prostor izmedju krovnog pokrivaca i dascanog pokova, prostor letvi i kontra letvi, h = 9 cm. |  | m1 | 17 |  | 0
| UKUPNO 14 : |  |  |  |  | 0
15 | VODOVOD, KANALIZACIJA I SANITARIJE
15.01 | Strojni iskop zemlje u rovu III kategorije za polaganje cjevovoda fekalne kanalizacije te dovoda vode i priključenja na objekat, usvojene dimenzije rova za kanalizaciju 2,00 *0,80*1,00 m i vodovod 1,20 *0,80*1,00. |  | m3 | 1.6 |  | 0
15.02 | Nabava , transport i razastiranje sitnog pijeska kao zaštitnog i podložnog sloja. |  | m3 | 0.27 |  | 0
15.03 | Zatrpavanje rova zemljom iz iskopa sa zbijanjem do potrebnog modula stišljivosti , zbijanje vršiti u slojevima od po 30 cm, traku upozorenja staviti 20cm iznad cijevi. |  | m3 | 1.31 |  | 0
15.04 | Utovar i odvoz viška zemlje na deponiju, planiranje istog do 1 km udaljenosti. |  | m3 | 0.3 |  | 0
15.05 | Nabavka i ugradnja ugaonog- kutnog ventila DN 20 sa odgovarajućom ukrasnom kapom i svim potrebnim predradnjama. Ventil sa niklovanom kapom PPR (fi-15) (PE). Ventil kutni za vodokotlić, umivaonik, sudoper, perilice rublja i suđa, peć PPR (fi-15) (PE). | Kutni ventil fi 1/2 " | Kom | 8 |  | 0
15.06 | Nabavka i ugradnj kugličnih ventila kao glavnih ventila na razvodu instalacija DN 20 sa odgovarajućom ukrasnom kapom i svim potrebnim predradnjama. | Kutni ventil fi 1/2 " | Kom | 2 |  | 0
15.07 | Nabavka i ugradnja opšava ventilacione kape fi-100 od pocinčanog, farbanog plastificiranog lima d=0,6 mm sa svim potrebnim materijalom i predradnjama. Opšav pravilno postaviti i spojeve popuniti adekvatnim punilom (živa guma i sl.). |  | Kom | 1 |  | 0
15.08 | Nabavka i ugradnja kanalizacione PVC cijevi Φ 160 sa svim fitinzima, dihtunzima i potrebnim predradnjama. | Kutni ventil fi 1/2 " | m1 | 4.7 |  | 0
15.09 | Nabavka i ugradnja kanalizacione PVC cijevi Φ 110 sa svim fitinzima, dihtunzima i potrebnim predradnjama. | Kutni ventil fi 1/2 " | m1 | 5.5 |  | 0
15.1 | Nabavka i ugradnja kanalizacione PVC DN cijevi Φ 50 sa svim fitinzima, dihtunzima i potrebnim predradnjama (u cijenu uračunati i odvod za veš mašinu. | Kutni ventil fi 1/2 " | m1 | 4 |  | 0
15.11 | Nabava i ugradnja PPR cjevi sa svim spojnim i brtvenim materijalom (za dovod vode ), u cijenu uključiti sav spojni materijal i fitinzima, nosači i slično. Računati sa prosječnom cijenom. * fi-20 NP-10 bara...12,00m * fi-25 NP-10 bara...3,50m |  | m | 15.5 |  | 0
15.12 | Nabavka i ugradnja kanalizacione revizije PVC Φ 100 sa pripadajućim dihtunzima . | Kutni ventil fi 1/2 " | Kom | 1 |  | 0
15.13 | Nabavka i ugradnja račvi kanalizacione PVC Φ 50 sa pripadajućim dihtunzima . | Kutni ventil fi 1/2 " | Kom | 2 |  | 0
15.14 | Nabavka i ugradnja redukcija kanalizaciona PVC Φ 50 na100 sa pripadajućim dihtunzima . | Kutni ventil fi 1/2 " | Kom | 1 |  | 0
15.15 | Nabavka i ugradnja redukcija kanalizaciona PVC Φ 100 na 160 sa pripadajućim dihtunzima . | Kutni ventil fi 1/2 " | Kom | 1 |  | 0
15.16 | Nabavka i ugradnja wc šolje monoblok vertikal s armaturom standardnih dimenzija od fajansa (sa daskom, poklopcem i svim ostalim materijalom i fitinzima), odvod ø100 mm. |  | Kom | 1 |  | 0
15.17 | Podni slivnik fi-50 komplet sa rešetkom od INOX-a. |  | Kom | 1 |  | 0
15.18 | Nabavka i ugradnja jednoručne baterija topla - hladna voda za umivaonik sa svim brtvenim i spojnim materijalom, fleksibilnim crijevima (baterije za usadnu montažu). |  | Kom | 1 |  | 0
15.19 | Nabavka i ugradnja jednoručne tuš baterije topla - hladna voda za tus kadu sa svim brtvenim i spojnim materijalom, sa tušem i nosačem za tuš. |  | Kom | 1 |  | 0
15.2 | Nabavka i ugradnja umivaonika dimenzija.50x41cm, sa sifonom i svim spojnim brtvama i materijalom za pričvršćivanje. |  | Kom | 1 |  | 0
15.21 | Nabavka i ugradnja slavine sa izlazom holender za veš mašinu. |  | Kom | 1 |  | 0
15.22 | Nabavka i ugradnja kuhinjskog elementa 80x60x85cm- uključuje dvodjelni sudoper od rosfraja sa koritom standardnih dimenzija i galerijom za ocjeđivanje te podpultni element od iverala. U cijenu uračunati: ispusni ventil od PVC- a sa sakupljačem masti, bateriju topla - hladna voda za sudoper sa svim brtvenim i spojnim materijalom, spojnim crijevima i sifonom (za usadnu - nisku montažu). |  | Kom | 1 |  | 0
15.23 | Nabava i ugradnja kupaoničke akrilne kade dim 140x70cm sa kompletnom opremom , te spojnim i brtvenim materijalom. U jedinicnu cijenu uracunati obzidjivanje kade siporexom d=10cm . |  | Kom | 1 |  | 0
15.24 | Nabavka, transport i montaža električnog grijača vode- akumulacionog bojlera 80 l , sa čeličnim rezervoarom za vodu, sa bimetalnim termostatom i topljivim osiguračem, te sigurnosno odbojnim ventilom F15mm. Obračun po komadu gotovog i u funkciji montiranog EGV-a. |  | Kom. | 1 |  | 0
15.25 | Ispitivanje ugrađene opreme, puštanje u funkciju, dezinfekcija i izdavanje protokola o ispitivanju. |  | Paus. | 1 |  | 0
Napomena: Sve instalacije, elemente i uredjaje povezati na priključne instalacije i ispitati ispravnost i funkcionalnost sistema nakon povezivanja (ukoliko je potrebno, pozvati ovlaštena lica lokalnih firmi vodovoda i kanalizacije).
| UKUPNO 15 : |  |  |  |  | 0
16 | ELEKTROINSTALACIJE
OPŠTI DIO
NAPOMENA :U cijenu uračunati radove za ugradnju razvodnih ormara, polaganje vodova i montažu pojedinih elemenata, izradu potrebnih kanala, prodora za cijevi i drugu opremu, uračunati prisustvo elektromontera kod izvedbe građevinskih radova kod kojih se istovremeno izvode i elektroradovi (polaganje trake i cijevi), kao i sve pripremne i završne radove (izrada skela, čišćenje otpadaka tokom i nakon završenih radova i sl.). U izradi razvodnih ormara uračunati sav sitni i spojni materijal, bravice, zaštitne maske iznad osigurača, natpise strujnih krugova, oznake na kućištima (opasnost od električnog udara, zaštitne mjere i drugo), te postavljanje šema izvedenog stanja u ormariću. Šema se mora nalaziti u plastičnom omotu naljepljenom s unutrašnje strane ormarića. Ukoliko drugačije ne piše u predmjeru, svi ostali radovi neće se priznati kao naknadni radovi. Kod davanja ponude ponuđač je dužan koristiti kompletnu dokumentaciju. Radi otklanjanja svih eventualnih nejasnoća po potrebi konsultovati projektanta.
16.01 | Nabavka i ugradnja el. kabla PP 2x1,5mm2 sa bužir crijevom - izrada tarife. |  | m1 | 5 |  | 0
16.02 | Nabavka i ugradnja el. kabla PP-Y 3x1,5mm2 sa bužir crijevom. |  | m1 | 106 |  | 0
16.03 | Nabavka i ugradnja el. kabla PP-Y 3x2,5mm2 sa bužir crijevom. |  | m1 | 232 |  | 0
16.04 | Nabavka i ugradnja el. kabla PP-Y 5x2,5mm2 sa bužir crijevom. |  | m1 | 15 |  | 0
16.05 | Nabavka i ugradnja el. kabla PP-Y 5x6mm2 sa bužir crijevom fi 36 mm. |  | m1 | 5 |  | 0
16.06 | Nabavka i ugradnja telefonskog kabla IY(St)Y 2x2x0,6 sa bužir crijevom fi 16 mm. |  | m1 | 11 |  | 0
16.07 | Nabavka i ugradnja antenskog kabla RG-6U/75Ώ sa bužir crijevom fi 16 mm od priključnog TT ormarića do RTV priključnice u dnevnom boravku. |  | m1 | 13 |  | 0
16.08 | Nabavka i ugradnja prazne instalacione cijevi JC 36/40mm sa licnom od ormarića slabe struje po vertikali od podkrovlja do TT ormarića i od TT odmarića do tla za naknadno uvlačenje vanjske telefonske i CATV instalacije. |  | m1 | 12 |  | 0
16.09 | Isporuka i podžbuk polaganje prazne instalacione rebraste PEHD PVC cijevi Fi 50/60mm sa licnom od GRO-a do tla za naknadno uvlačenje vanjskog priključnog NN kabla. |  | m1 | 6 |  | 0
16.1 | Isporuka i podžbuk polaganje prazne instalacione rebraste PVC cijevi Fi 40/50mm sa licnom za naknadno uvlačenje vanjskog vazdušnog priključka. |  | m1 | 10 |  | 0
16.11 | Nabavka i ugradnja monofazne utičnice 220V/16A, p/ž, sa razvodnom kutijom. |  | kom | 10 |  | 0
16.12 | Nabavka i ugradnja utičnica - dupla, p/ž, 1P+N+E, 250V/16A, sa razvodnom kutijom. |  | kom | 8 |  | 0
16.13 | Nabavka i ugradnja utičnice sa zaštitnim poklopcem, p/ž, 1P+N+E, 250V/16A, sa razvodnom kutijom. |  | kom | 1 |  | 0
16.14 | Nabavka i ugradnja trofazne utičnice 220V/16A sa razvodnom kutijom |  | kom | 1 |  | 0
16.15 | Nabavka i ugradnja običnog monofaznog prekidača , p/ž, zajedno sa razvodnim kutijama. |  | kom | 5 |  | 0
16.16 | Nabavka i ugradnja naizmjeničnog prekidača, p/ž, zajedno sa razvodnim kutijama. |  | kom | 2 |  | 0
16.17 | Nabavka i ugradnja kip prekidača 220V/16A sa tinjalicom, p/ž, zajedno sa razvodnom kutijom. |  | kom | 1 |  | 0
16.18 | Nabavka i ugradnja telefonske utičnice p/ž, zajedno sa razvodnom kutijom. |  | kom | 1 |  | 0
16.19 | Nabavka i ugradnja p/ž krajnje RTV(TV+Radio) utičnice tip FSO1/FS1D "Hirshmann". Sve komplet. |  | kom | 1 |  | 0
16.2 | Nabavka i montaža električne grijalice 1200 W u kupatilu sa svim potrebnim predradnjama. |  | Komplet | 1 |  | 0
16.21 | Nabavka i ugradnja indikatora za kupatilo, sijalica+grijalica+bojler+veš mašina, zajedno sa razvodnom kutijom. |  | kom | 1 |  | 0
16.22 | Nabavka i montaža rasvijetne plafonjere sa opal kapom 2xE27/60W i odgovarajućim štednim žaruljama |  | kom | 5 |  | 0
16.23 | Nabavka i ugradnja svjetiljke, za vlažne prostore s kapom, snage 1*60W, IP54. |  | kom | 1 |  | 0
16.24 | Nabavka i ugradnja FSN svjetiljke sa utičnicom. Svetiljka se ugrađuje iznad lavaboa u kupatilu. |  | kom | 1 |  | 0
16.25 | Nabavka i ugradnja zidne svjetiljke sa fotoćelijom1x60 W, IP54. |  | kom | 1 |  | 0
16.26 | Nabavka i ugradnja običnog prekidača za zvono, p/ž, zajedno sa razvodnom kutijom. |  | kom | 1 |  | 0
16.27 | Nabavka i montaža standardne kućne plastične razvodne table od tvrde, negorive plastike sa vratuna, sa 2x12 osiguračkih mesta i svim sitnim i spojnim materijalom (sabirnice, redne stezaljke itd). U razvodnu tablu se ugrađuje sledeća oprema: - FID sklopka 40/0,03 A - kom. 1 -Automatski osigurači (1-polni In=10A, B) - kom. 2 -Automatski osigurači (1-polni In=16A, B) - kom.15 -Automatski osigurači (1-polni In=4A, B) - kom.1 -Signalna sijalica za signalizaciju tarife - kom.1 -El. Zvono 220V na razvodnoj tabli - kom.1 Kućište razvodnih tabli, redne stezaljke, bakar za sabirnice, te ostali spojni i montažni materijal. Sve spojeno i ispitano. |  | Komplet | 1 |  | 0
16.28 | Isporuka i montaža podžbuk tvrdoplastičnog ormarića zaštite IP-54 sa ključem, dimenzija 250X250X150mm za koncentraciju telefonskih i CATV linija. U ormarić ugraditi Krone regletu 5x2. Sve komplet do pune funkcije. |  | Komplet | 1 |  | 0
16.29 | Nabavka i ugradnja pocinčane trake Fe/Zn 25x4mm isporuka i polaganje u beton, za temeljni uzemljivač. |  | m1 | 49 |  | 0
16.3 | Nabavka i ugradnja pocinčane trake Fe/Zn 25x4mm za mjerne spojeve, oluke, RO i slično. |  | m1 | 12 |  | 0
16.31 | Nabavka i ugradnja pocinčane trake Fe/Zn 20x3mm za usponske i prihvatne vodove. |  | m1 | 33 |  | 0
16.32 | Nabavka i ugradnja pocinčanih nosača pocinčane trake po vertikalama zida na svakih 1,5m dužine. |  | kom | 4 |  | 0
16.33 | Nabavka i ugradnja pocinčanih nosača pocinčane trake po krovu na svakih 0,8m dužine. |  | kom | 28 |  | 0
16.34 | Nabavka i ugradnja mehaničke zaštite do mjernog spoja "L50%. |  | kom | 2 |  | 0
16.35 | Nabavka i ugradnja pocinčanih spojnica Fe/Zn 60x60. |  | kom | 15 |  | 0
16.36 | Nabavka i ugradnja kutija mjernog spoja. |  | kom | 2 |  | 0
16.37 | Nabavka i ugradnja spojnica Fe/Zn oluk-traka. |  | kom | 2 |  | 0
16.38 | Nabavka i ugradnja provodnika P/F 6mm2. Premoštenje cjevovoda, bravarije i ostalih metalnih dijelova. U cijenu uključiti stopice. |  | m1 | 48 |  | 0
16.39 | Nabavka i ugradnja kutija izjednačenja potencijala 200x120x60. |  | kom | 1 |  | 0
16.4 | Ispitivanje, funkcionalna proba i izdavanje atesta o ispravnosti instalacije od ovlaštene institucije (obračun po kompletnoj instalaciji na jednom objektu). |  | Komplet | 1 |  | 0
16.41 | Ostali sitni spojni i nespecificirani materijal. |  | kom | 1 |  | 0
Napomena: Sve stavke uključuju rad i sav neophodan materijal. Obaveza izvodjača je izvrši povezivanje na elektro mrežu uz saradnju sa lokalnom elektrodistribucijom ukoliko je potrebno.
| UKUPNO 16 : |  |  |  |  | 0
1 | PRIPREMNI RADOVI |  |  |  |  | 0
2 | ZEMLJANI RADOVI |  |  |  |  | 0
3 | BETONSKI I AB RADOVI |  |  |  |  | 0
4 | ARMIRAČKI RADOVI |  |  |  |  | 0
5 | ZIDARSKI RADOVI |  |  |  |  | 0
6 | TESARSKI RADOVI |  |  |  |  | 0
7 | MOLERSKO- FARBARSKI RADOVI |  |  |  |  | 0
8 | KERAMIČARSKI I PODOPOLAGAČKI RADOVI |  |  |  |  | 0
9 | STOLARSKI RADOVI I FASADNA STOLARIJA |  |  |  |  | 0
10 | FASADERSKI RADOVI |  |  |  |  | 0
11 | KROVOPOKRIVAČKI RADOVI |  |  |  |  | 0
12 | LIMARSKI RADOVI |  |  |  |  | 0
13 | IZOLATERSKI RADOVI |  |  |  |  | 0
14 | OSTALI RADOVI |  |  |  |  | 0
15 | VODOVOD, KANALIZACIJA I SANITARIJE |  |  |  |  | 0
16 | ELEKTROINSTALACIJE |  |  |  |  | 0
| SVE UKUPNO (bez PDV-a) : |  |  |  |  | 0
| Iznos PDV-a |  |  |  |  | 0
| SVE UKUPNO ( sa PDV-om) : |  |  |  |  | 0

## Rekapitulacija Bijeljina
United Nations Development Programme
Construction of 6 houses in Bijeljina
RECAPITULATION
Unit Type | Number of units to be build | UNIT PRICE without VAT (ENTER UNIT PRICE) | TOTAL without VAT | VAT Amount (17 % ) | TOTAL with VAT
1 | 4 |  | 0 | 0 | 0
2 | 1 |  | 0 | 0 | 0
3 | 1 |  | 0 | 0 | 0
|  | TOTAL | 0 | 0 | 0