## BoQ
United Nations Development Programme
PREDRAČUN RADOVA NA SANACIJI I REKONSTRUKCIJI USPONA I KRIVINA NA LOKALNOM PUTU ZA SELO IZGORI NA DIONICI : SASTAVCI (M-20) – GRAB
Annex II
Izgori-opština Gacko
R.Br. | Opis Radova | Jed Mj. | Količina | Jed cijena bez PDV-a | Jed cijena sa PDV-om | Ukupno bez PDV | Ukupno sa PDV
1 | Građevinski radovi
1.1 | Prethodno ravnanje trase puta pomoću grejdera. Put je lokalnog karaktera, makadamski, širine od 2,5 do 4,0 m. Pozicija podrazumijeva uklanjanje odrona i neravnina sa trase puta, prije ugradnje tampona. Obračun po m2 stvarno izvednih radova | m2 | 400
1.2 | Nabavka, dovoz i mjestimično nasipanje tamponskog materijala na lošim dionicama, usponima i krivinama kao podloga za asfalt.U cijenu uračunata nabaka,utovar,transport,razastiranje grejderom i valjanje vibro valjkom tamponskog materijala granulacije 0- 60 mm u sloju debljine cca 15 cm. Obračun po m3 ugrađenog materijala do potrebnog modula stišljivosti od MS = 60 Mpa. Tampon mora biti bez organskih primjesa i zemlje. Obračun po m3 ugrađenog materijala u zbijenom stanju. | m3 | 190
1.3 | Nabavka materijala i mjestimična ugradnja (finišerom) na usponima i krivinama habajućeg sloja od asfalt betona AB-16 na pripremljenu i uvaljanu tamponsku podlogu debljine sloja d = 6 cm, za srednje opterećenje vozila. Obračun po m2 ugrađenog asfalta (gotova uvalajana sobraćajna površina). | m2 | 1190
1.4 | Iskop kanala za odvodnju oborinskih voda sa pripadinske strane u materijalu III i IV kategorije sa odbacivanjem materijala u stranu.Kanal je trapezastog oblika sa širinom dna min.30 cm.Obračun po m1 kanala. | m1 | 250
Ukupno | [5 empty] | 0 | 0
LOT 1-GENERALNA REKAPITULACIJA
Vrijednost radova bez PDV (KM) | [5 empty] | 0
PDV 17% (KM) | [5 empty] | 0
Vrijednost radova sa PDV (KM) | [5 empty] | 0