## BoQ
United Nations Development Programme
PREDRAČUN RADOVA NA OBJEKTU " VIDIKOVAC SKYWALK"
LOT 3 | [6 empty] | Annex II
Vidikovac SkyWalk- Mostar
R.Br. | Opis Radova | Jed Mj. | Količina | Jed cijena bez PDV-a | Jed cijena sa PDV-om | Ukupno bez PDV | Ukupno sa PDV
1 | Građevinski i bravarski radovi
1.1 | Obilježavanje i izvedba AB temelja,objekta. Pozicija podrazumijeva pikerisanje i ravnanje stijenskog masiva, bušenje ankera Ф 22 L=80 cm na razmaku cca 50 cm, šalovanje i betoniranje temeljnih stopa i grede za polaganje rešetkaste konstrukcije, prema nacrtima iz projektne dokumentacije. (Moguća dostava betona automikserom sa pumpom. Obračun po m3 ugrađenog betona | m3 | 4
1.2 | Nabavka materijala i radionička izrada čelične konstrukcije sa antikorozivnom zaštitom, prema nacrtima iz projektne dokumentacije. Obračun po kg čelika | kg | 2995
1.3 | Doprema rešetki, te montaža na licu mjsta konstrukcije vidikovca prema nacrtima iz projektne dokumentacije. Cijenom obuhvaćen sav vezni materijal, kao šzo su vijci, zatege ankeri i sl. Mogućnost radova pomoću prikladne autodizalice. Obračun po totalu završene konstrukcije | kom | 1
1.4 | Ravnjanje stijenskog masiva, mjestimično pikerisanje, te izvedba pristupnog betonskog stepeništa izveđu gornjeg i donjeg vidikovca u dužini cca 30 m. Stepenice prilagoditi mikrolokaciji terena, kako bi se postigao efekat uklapanja sa okolnim terenom. Betoniranje izvesti u jednostavnoj drvenoj oplati. Obraču po m3 ugrađenog betona. Mogučnost betonirana autopumpom sa dvije pozicije. | m3 | 7.3
1.5 | Nabavka materijala, doprema i ugradnja staklenog poda od lamilranog kaljenog stakla debljine 30 mm, koje se polaže preko rešetkaste konstrukcije u skladu sa projektnom dokumentacijom. Obračum po m2 ugrađenog poda. Cijenom obuhvatiti, pričvrsni materijal i amortizacione podmetače za staklene podove. | m2 | 41
1.6 | Nabavka materijala i izvedba rasvjete vidikovca. Pozicija podrazumijeva kabliranje kablom 3 x 2,5 mm2 u bužiru te ugradnja LED rasvjetnih tijela (LED reflkektori za vanjsku montažu sa zaštinom rešetkom) Snaga pojedinačnog rasvetnog tijela je 50 W.Prosječna dužina kabla je 20 m po reflektoru. Svetiljke se pričvršćuju na nosače u stijeni i na elemente konstrukcije vidikovca. Obračun po komadu rasvjetnog tijela, zajedno sa pripadujaćim kabliranjem. | kom | 20
Ukupno | [5 empty] | 0 | 0
LOT 3-GENERALNA REKAPITULACIJA
Vrijednost radova bez PDV (KM) | [5 empty] | 0
PDV 17% (KM) | [5 empty] | 0
Vrijednost radova sa PDV (KM) | [5 empty] | 0