## LOT H ABENGOUROU
VARIANTE 2 - DQ PROJET D'AMENAGEMENT D'ENTREPÔT POUR LA COMMISSION ELECTORALE LOCALE D'ABENGOUROU / COMMISSION ELECTORALE INDEPENDANTE
N° | DESIGNATION DES OUVRAGES | U | QTE | P.U | PRIX TOTAL
0.0 | LOT N°0 : GENERALITES
0.1 | GENERALITES
0.1.1 | Elaboration des plans d'exécution, essais de conformité et transmission de fiches techniques | forf. | 1
TOTAL LOT N°0 : GENERALITES
10.0 | LOT N°10 : ELECTRICITE
10.1 | ALIMENTATION PRINCIPALE
10.1.1 | Branchement niche CIE et raccordement électrique
10.1.1.1 | F/P câble HFG 1000 4 x 6 mm2 | ml | 50
10.1.2 | Mise à la terre et liaisons équipotentielles
10.1.2.1 | Mise à la terre par câble cuivre nu 25 mm2 y/c raccords bimétalliques et barrette de coupure | ml | 29.26
10.1.3 | Tableau de distribution
10.1.3.1 | F/P Coffret 16 modules y/c protections de tête triphasé et protections de circuits par DPN | u | 1
10.2 | DISTRIBUTION INTERIEURE
10.2.1 | Câblages électriques
10.2.1.1 | F/P câble U 500 VGV 3 x 1,5 mm2 sous tube isolant et sous goulotte | ml | 28.8
10.3 | APPAREILLAGES
10.3.1 | Interrupteurs
10.3.1.1 | F/P Interrupteur D.A étanche de type apparent | u | 1
10.3.2 | Appareils d'éclairage
10.3.2.1 | F/P Réglette fluo-mono LED nue 0,60 m 18 w | u | 6
10.3.2.2 | F/P Réglette fluo-mono étanche 1,20 m 36 w | u | 4
10.4 | DIVERS
10.4.1 | Frais de contrôle SECUREL | ens. | 1
TOTAL LOT N°10 : ELECTRICITE
18.0 | LOT N°18 : PEINTURE
18.1 | TRAVAUX PREPARATOIRES
18.1.1 | Travaux préliminaires
18.1.1.1 | Brossage, égrenage et époussetage de maçonneries et ouvrages béton | m² | 37.29
18.1.1.2 | Grattage, lavage et nettoyage par dégraissage des supports ferreux | m² | 210.1134
18.2 | PEINTURE SUR OUVRAGES MACONNES ET BETONS
18.2.1 | Peinture sur plateforme
18.2.1.1 | F/P Peinture de sol acrylique satiné type FREITASOL AQUA COLOR | m² | 37.29
18.3 | PEINTURE SUR ELEMENTS FERREUX
18.3.1 | Traitement anticorrosion des éléments ferreux
18.3.1.1 | F/A Primaire par SIGMACOVER 280 de chez SEIGNEURIE en deux (2) couches | m² | 210.1134
18.3.2 | Peinture de finition sur éléments ferreux
18.3.2.1 | F/A Peinture de finition par SIGMADUR 550 de chez SEIGNEURIE en deux (2) couches | m² | 210.1134
18.4 | DIVERS
18.4.1 | Panneau calligraphique en plexiglas format 80 x 60 ép. 6 mm sur supports métalliques y compris fixations et pose | ens. | 1
TOTAL LOT N°18 : PEINTURE
TOTAL GENERAL HT (F CFA)
N° | DESIGNATION |  |  | MONTANT
1 | LOT N°0 : GENERALITES
5 | LOT N°10 : ELECTRICITE
7 | LOT N°18 : PEINTURE
TOTAL GENERAL HT (F CFA)

## LOT H BETTIE
VARIANTE 2 - DQ PROJET D'AMENAGEMENT D'ENTREPÔT POUR LA COMMISSION ELECTORALE LOCALE DE BETTIE / COMMISSION ELECTORALE INDEPENDANTE
N° | DESIGNATION DES OUVRAGES | U | QTE | P.U | PRIX TOTAL
0.0 | LOT N°0 : GENERALITES
0.1 | GENERALITES
0.1.1 | Elaboration des plans d'exécution, essais de conformité et transmission de fiches techniques | forf. | 1
TOTAL LOT N°0 : GENERALITES
10.0 | LOT N°10 : ELECTRICITE
10.1 | ALIMENTATION PRINCIPALE
10.1.1 | Branchement niche CIE et raccordement électrique
10.1.1.1 | F/P câble HFG 1000 4 x 6 mm2 | ml | 50
10.1.2 | Mise à la terre et liaisons équipotentielles
10.1.2.1 | Mise à la terre par câble cuivre nu 25 mm2 y/c raccords bimétalliques et barrette de coupure | ml | 29.26
10.1.3 | Tableau de distribution
10.1.3.1 | F/P Coffret 16 modules y/c protections de tête triphasé et protections de circuits par DPN | u | 1
10.2 | DISTRIBUTION INTERIEURE
10.2.1 | Câblages électriques
10.2.1.1 | F/P câble U 500 VGV 3 x 1,5 mm2 sous tube isolant et sous goulotte | ml | 28.8
10.3 | APPAREILLAGES
10.3.1 | Interrupteurs
10.3.1.1 | F/P Interrupteur D.A étanche de type apparent | u | 1
10.3.2 | Appareils d'éclairage
10.3.2.1 | F/P Réglette fluo-mono LED nue 0,60 m 18 w | u | 6
10.3.2.2 | F/P Réglette fluo-mono étanche 1,20 m 36 w | u | 4
10.4 | DIVERS
10.4.1 | Frais de contrôle SECUREL | ens. | 1
TOTAL LOT N°10 : ELECTRICITE
18.0 | LOT N°18 : PEINTURE
18.1 | TRAVAUX PREPARATOIRES
18.1.1 | Travaux préliminaires
18.1.1.1 | Brossage, égrenage et époussetage de maçonneries et ouvrages béton | m² | 37.29
18.1.1.2 | Grattage, lavage et nettoyage par dégraissage des supports ferreux | m² | 210.1134
18.2 | PEINTURE SUR OUVRAGES MACONNES ET BETONS
18.2.1 | Peinture sur plateforme
18.2.1.1 | F/P Peinture de sol acrylique satiné type FREITASOL AQUA COLOR | m² | 37.29
18.3 | PEINTURE SUR ELEMENTS FERREUX
18.3.1 | Traitement anticorrosion des éléments ferreux
18.3.1.1 | F/A Primaire par SIGMACOVER 280 de chez SEIGNEURIE en deux (2) couches | m² | 210.1134
18.3.2 | Peinture de finition sur éléments ferreux
18.3.2.1 | F/A Peinture de finition par SIGMADUR 550 de chez SEIGNEURIE en deux (2) couches | m² | 210.1134
18.4 | DIVERS
18.4.1 | Panneau calligraphique en plexiglas format 80 x 60 ép. 6 mm sur supports métalliques y compris fixations et pose | ens. | 1
TOTAL LOT N°18 : PEINTURE
TOTAL GENERAL HT (F CFA)
N° | DESIGNATION |  |  | MONTANT
1 | LOT N°0 : GENERALITES
5 | LOT N°10 : ELECTRICITE
7 | LOT N°18 : PEINTURE
TOTAL GENERAL HT (F CFA)

## LOT H SANDEGUE
VARIANTE 2 - DQ PROJET D'AMENAGEMENT D'ENTREPÔT POUR LA COMMISSION ELECTORALE LOCALE DE SANDEGUE / COMMISSION ELECTORALE INDEPENDANTE
N° | DESIGNATION DES OUVRAGES | U | QTE | P.U | PRIX TOTAL
0.0 | LOT N°0 : GENERALITES
0.1 | GENERALITES
0.1.1 | Elaboration des plans d'exécution, essais de conformité et transmission de fiches techniques | forf. | 1
TOTAL LOT N°0 : GENERALITES
10.0 | LOT N°10 : ELECTRICITE
10.1 | ALIMENTATION PRINCIPALE
10.1.1 | Branchement niche CIE et raccordement électrique
10.1.1.1 | F/P câble HFG 1000 4 x 6 mm2 | ml | 50
10.1.2 | Mise à la terre et liaisons équipotentielles
10.1.2.1 | Mise à la terre par câble cuivre nu 25 mm2 y/c raccords bimétalliques et barrette de coupure | ml | 29.26
10.1.3 | Tableau de distribution
10.1.3.1 | F/P Coffret 16 modules y/c protections de tête triphasé et protections de circuits par DPN | u | 1
10.2 | DISTRIBUTION INTERIEURE
10.2.1 | Câblages électriques
10.2.1.1 | F/P câble U 500 VGV 3 x 1,5 mm2 sous tube isolant et sous goulotte | ml | 28.8
10.3 | APPAREILLAGES
10.3.1 | Interrupteurs
10.3.1.1 | F/P Interrupteur D.A étanche de type apparent | u | 1
10.3.2 | Appareils d'éclairage
10.3.2.1 | F/P Réglette fluo-mono LED nue 0,60 m 18 w | u | 6
10.3.2.2 | F/P Réglette fluo-mono étanche 1,20 m 36 w | u | 4
10.4 | DIVERS
10.4.1 | Frais de contrôle SECUREL | ens. | 1
TOTAL LOT N°10 : ELECTRICITE
18.0 | LOT N°18 : PEINTURE
18.1 | TRAVAUX PREPARATOIRES
18.1.1 | Travaux préliminaires
18.1.1.1 | Brossage, égrenage et époussetage de maçonneries et ouvrages béton | m² | 37.29
18.1.1.2 | Grattage, lavage et nettoyage par dégraissage des supports ferreux | m² | 210.1134
18.2 | PEINTURE SUR OUVRAGES MACONNES ET BETONS
18.2.1 | Peinture sur plateforme
18.2.1.1 | F/P Peinture de sol acrylique satiné type FREITASOL AQUA COLOR | m² | 37.29
18.3 | PEINTURE SUR ELEMENTS FERREUX
18.3.1 | Traitement anticorrosion des éléments ferreux
18.3.1.1 | F/A Primaire par SIGMACOVER 280 de chez SEIGNEURIE en deux (2) couches | m² | 210.1134
18.3.2 | Peinture de finition sur éléments ferreux
18.3.2.1 | F/A Peinture de finition par SIGMADUR 550 de chez SEIGNEURIE en deux (2) couches | m² | 210.1134
18.4 | DIVERS
18.4.1 | Panneau calligraphique en plexiglas format 80 x 60 ép. 6 mm sur supports métalliques y compris fixations et pose | ens. | 1
TOTAL LOT N°18 : PEINTURE
TOTAL GENERAL HT (F CFA)
N° | DESIGNATION |  |  | MONTANT
1 | LOT N°0 : GENERALITES
5 | LOT N°10 : ELECTRICITE
7 | LOT N°18 : PEINTURE
TOTAL GENERAL HT (F CFA)

## LOT H BOUNA
VARIANTE 2 - DQ PROJET D'AMENAGEMENT D'ENTREPÔT POUR LA COMMISSION ELECTORALE LOCALE DE BOUNA / COMMISSION ELECTORALE INDEPENDANTE
N° | DESIGNATION DES OUVRAGES | U | QTE | P.U | PRIX TOTAL
0.0 | LOT N°0 : GENERALITES
0.1 | GENERALITES
0.1.1 | Elaboration des plans d'exécution, essais de conformité et transmission de fiches techniques | forf. | 1
TOTAL LOT N°0 : GENERALITES
10.0 | LOT N°10 : ELECTRICITE
10.1 | ALIMENTATION PRINCIPALE
10.1.1 | Branchement niche CIE et raccordement électrique
10.1.1.1 | F/P câble HFG 1000 4 x 6 mm2 | ml | 50
10.1.2 | Mise à la terre et liaisons équipotentielles
10.1.2.1 | Mise à la terre par câble cuivre nu 25 mm2 y/c raccords bimétalliques et barrette de coupure | ml | 29.26
10.1.3 | Tableau de distribution
10.1.3.1 | F/P Coffret 16 modules y/c protections de tête triphasé et protections de circuits par DPN | u | 1
10.2 | DISTRIBUTION INTERIEURE
10.2.1 | Câblages électriques
10.2.1.1 | F/P câble U 500 VGV 3 x 1,5 mm2 sous tube isolant et sous goulotte | ml | 28.8
10.3 | APPAREILLAGES
10.3.1 | Interrupteurs
10.3.1.1 | F/P Interrupteur D.A étanche de type apparent | u | 1
10.3.2 | Appareils d'éclairage
10.3.2.1 | F/P Réglette fluo-mono LED nue 0,60 m 18 w | u | 6
10.3.2.2 | F/P Réglette fluo-mono étanche 1,20 m 36 w | u | 4
10.4 | DIVERS
10.4.1 | Frais de contrôle SECUREL | ens. | 1
TOTAL LOT N°10 : ELECTRICITE
18.0 | LOT N°18 : PEINTURE
18.1 | TRAVAUX PREPARATOIRES
18.1.1 | Travaux préliminaires
18.1.1.1 | Brossage, égrenage et époussetage de maçonneries et ouvrages béton | m² | 37.29
18.1.1.2 | Grattage, lavage et nettoyage par dégraissage des supports ferreux | m² | 210.1134
18.2 | PEINTURE SUR OUVRAGES MACONNES ET BETONS
18.2.1 | Peinture sur plateforme
18.2.1.1 | F/P Peinture de sol acrylique satiné type FREITASOL AQUA COLOR | m² | 37.29
18.3 | PEINTURE SUR ELEMENTS FERREUX
18.3.1 | Traitement anticorrosion des éléments ferreux
18.3.1.1 | F/A Primaire par SIGMACOVER 280 de chez SEIGNEURIE en deux (2) couches | m² | 210.1134
18.3.2 | Peinture de finition sur éléments ferreux
18.3.2.1 | F/A Peinture de finition par SIGMADUR 550 de chez SEIGNEURIE en deux (2) couches | m² | 210.1134
18.4 | DIVERS
18.4.1 | Panneau calligraphique en plexiglas format 80 x 60 ép. 6 mm sur supports métalliques y compris fixations et pose | ens. | 1
TOTAL LOT N°18 : PEINTURE
TOTAL GENERAL HT (F CFA)
N° | DESIGNATION |  |  | MONTANT
1 | LOT N°0 : GENERALITES
5 | LOT N°10 : ELECTRICITE
7 | LOT N°18 : PEINTURE
TOTAL GENERAL HT (F CFA)

## LOT H BONDOUKOU
VARIANTE 2 - DQ PROJET D'AMENAGEMENT D'ENTREPÔT POUR LA COMMISSION ELECTORALE LOCALE DE BONDOUKOU / COMMISSION ELECTORALE INDEPENDANTE
N° | DESIGNATION DES OUVRAGES | U | QTE | P.U | PRIX TOTAL
0.0 | LOT N°0 : GENERALITES
0.1 | GENERALITES
0.1.1 | Elaboration des plans d'exécution, essais de conformité et transmission de fiches techniques | forf. | 1
TOTAL LOT N°0 : GENERALITES
10.0 | LOT N°10 : ELECTRICITE
10.1 | ALIMENTATION PRINCIPALE
10.1.1 | Branchement niche CIE et raccordement électrique
10.1.1.1 | F/P câble HFG 1000 4 x 6 mm2 | ml | 50
10.1.2 | Mise à la terre et liaisons équipotentielles
10.1.2.1 | Mise à la terre par câble cuivre nu 25 mm2 y/c raccords bimétalliques et barrette de coupure | ml | 29.26
10.1.3 | Tableau de distribution
10.1.3.1 | F/P Coffret 16 modules y/c protections de tête triphasé et protections de circuits par DPN | u | 1
10.2 | DISTRIBUTION INTERIEURE
10.2.1 | Câblages électriques
10.2.1.1 | F/P câble U 500 VGV 3 x 1,5 mm2 sous tube isolant et sous goulotte | ml | 28.8
10.3 | APPAREILLAGES
10.3.1 | Interrupteurs
10.3.1.1 | F/P Interrupteur D.A étanche de type apparent | u | 1
10.3.2 | Appareils d'éclairage
10.3.2.1 | F/P Réglette fluo-mono LED nue 0,60 m 18 w | u | 6
10.3.2.2 | F/P Réglette fluo-mono étanche 1,20 m 36 w | u | 4
10.4 | DIVERS
10.4.1 | Frais de contrôle SECUREL | ens. | 1
TOTAL LOT N°10 : ELECTRICITE
18.0 | LOT N°18 : PEINTURE
18.1 | TRAVAUX PREPARATOIRES
18.1.1 | Travaux préliminaires
18.1.1.1 | Brossage, égrenage et époussetage de maçonneries et ouvrages béton | m² | 37.29
18.1.1.2 | Grattage, lavage et nettoyage par dégraissage des supports ferreux | m² | 210.1134
18.2 | PEINTURE SUR OUVRAGES MACONNES ET BETONS
18.2.1 | Peinture sur plateforme
18.2.1.1 | F/P Peinture de sol acrylique satiné type FREITASOL AQUA COLOR | m² | 37.29
18.3 | PEINTURE SUR ELEMENTS FERREUX
18.3.1 | Traitement anticorrosion des éléments ferreux
18.3.1.1 | F/A Primaire par SIGMACOVER 280 de chez SEIGNEURIE en deux (2) couches | m² | 210.1134
18.3.2 | Peinture de finition sur éléments ferreux
18.3.2.1 | F/A Peinture de finition par SIGMADUR 550 de chez SEIGNEURIE en deux (2) couches | m² | 210.1134
18.4 | DIVERS
18.4.1 | Panneau calligraphique en plexiglas format 80 x 60 ép. 6 mm sur supports métalliques y compris fixations et pose | ens. | 1
TOTAL LOT N°18 : PEINTURE
TOTAL GENERAL HT (F CFA)
N° | DESIGNATION |  |  | MONTANT
1 | LOT N°0 : GENERALITES
5 | LOT N°10 : ELECTRICITE
7 | LOT N°18 : PEINTURE
TOTAL GENERAL HT (F CFA)

## LOT H NASSIAN
VARIANTE 3 - DQ PROJET D'AMENAGEMENT D'ENTREPÔTS POUR LA COMMISSION ELECTORALE LOCALE DE NASSIAN / COMMISSION ELECTORALE INDEPENDANTE
N° | DESIGNATION DES OUVRAGES | U | QTE | P.U | PRIX TOTAL
0.0 | LOT N°0 : GENERALITES
0.1 | GENERALITES
0.1.1 | Démolition du socle existant | forf. | 1
0.1.2 | Implantation de l'ouvrage | m2 | 37.2891
0.1.3 | Elaboration des plans d'exécution, essais de conformité et transmission de fiches techniques | forf. | 1
TOTAL LOT N°0 : GENERALITES
1.0 | LOT N°1 : TERRASSEMENTS
1.1 | FOUILLES DE FONDATIONS
1.1.1 | Fouilles de la plateforme | m3 | 9.276
TOTAL LOT N°1 : TERRASSEMENTS
2.0 | LOT N°2 : GROS OEUVRE
2.1 | OUVRAGES EN INFRASTRUCTURE
2.1.1 | Béton de propreté dosé à 150 kg/m3 d'ép. 5 cm | m3 | 1.8645
2.1.2 | Plate-forme en BA de terre-plein
2.1.2.1 | Béton de forme d'épaisseur 45 cm minimum y compris armatures | m² | 37.2891
2.1.2.2 | Coffrage bois | m² | 4.6701
SOUS TOTAL 2.1
2.2 | OUVRAGES EN SUPERSTRUCTURE
2.2.1 | Enduits sur ouvrages bétons
2.2.1.1 | Enduit ciment hydrofuge lissé | m² | 39.934
SOUS TOTAL 2.2
TOTAL LOT N°2 : GROS ŒUVRE
6.0 | LOT N°6 : SERRURERIE
6.1 | CONTENEUR
6.1.1 | Conteneur maritime existant
6.1.1.1 | Manutention du conteneur existant sur la plate-forme béton | u | 1
TOTAL LOT N°6 : SERRURERIE
10.0 | LOT N°10 : ELECTRICITE
10.1 | ALIMENTATION PRINCIPALE
10.1.1 | Branchement niche CIE et raccordement électrique
10.1.1.1 | F/P câble HFG 1000 4 x 6 mm2 | ml | 50
10.1.2 | Mise à la terre et liaisons équipotentielles
10.1.2.1 | Mise à la terre par câble cuivre nu 25 mm2 y/c raccords bimétalliques et barrette de coupure | ml | 29.26
10.1.3 | Tableau de distribution
10.1.3.1 | F/P Coffret 16 modules y/c protections de tête triphasé et protections de circuits par DPN | u | 1
10.2 | DISTRIBUTION INTERIEURE
10.2.1 | Câblages électriques
10.2.1.1 | F/P câble U 500 VGV 3 x 1,5 mm2 sous tube isolant et sous goulotte | ml | 28.8
10.3 | APPAREILLAGES
10.3.1 | Interrupteurs
10.3.1.1 | F/P Interrupteur D.A étanche de type apparent | u | 1
10.3.2 | Appareils d'éclairage
10.3.2.1 | F/P Réglette fluo-mono LED nue 0,60 m 18 w | u | 6
10.3.2.2 | F/P Réglette fluo-mono étanche 1,20 m 36 w | u | 4
10.4 | DIVERS
10.4.1 | Frais de contrôle SECUREL | ens. | 1
TOTAL LOT N°10 : ELECTRICITE
18.0 | LOT N°18 : PEINTURE
18.1 | TRAVAUX PREPARATOIRES
18.1.1 | Travaux préliminaires
18.1.1.1 | Brossage, égrenage et époussetage de maçonneries et ouvrages béton | m² | 37.2891
18.1.1.2 | Grattage, lavage et nettoyage par dégraissage des supports ferreux | m² | 210.1134
18.2 | PEINTURE SUR OUVRAGES MACONNES ET BETONS
18.2.1 | Peinture sur plateforme
18.2.1.1 | F/P Peinture de sol acrylique satiné type FREITASOL AQUA COLOR | m² | 37.2891
18.3 | PEINTURE SUR ELEMENTS FERREUX
18.3.1 | Traitement anticorrosion des éléments ferreux
18.3.1.1 | F/A Primaire par SIGMACOVER 280 de chez SEIGNEURIE en deux (2) couches | m² | 210.1134
18.3.2 | Peinture de finition sur éléments ferreux
18.3.2.1 | F/A Peinture de finition par SIGMADUR 550 de chez SEIGNEURIE en deux (2) couches | m² | 210.1134
18.4 | DIVERS
18.4.1 | Panneau calligraphique en plexiglas format 80 x 60 ép. 6 mm sur supports métalliques y compris fixations et pose | ens. | 1
TOTAL LOT N°18 : PEINTURE
TOTAL GENERAL HT (F CFA)
N° | DESIGNATION |  |  | MONTANT
1 | LOT N°0 : GENERALITES
2 | LOT N°1 : TERRASSEMENTS
3 | LOT N°2 : GROS OEUVRE
4 | LOT N°6 : SERRURERIE
5 | LOT N°10 : ELECTRICITE
7 | LOT N°18 : PEINTURE
TOTAL GENERAL HT (F CFA)

## LOT H TANDA
VARIANTE 1 - DQ PROJET D'AMENAGEMENT D'ENTREPÔTS POUR LA COMMISSION ELECTORALE LOCALE DE TANDA / COMMISSION ELECTORALE INDEPENDANTE
N° | DESIGNATION DES OUVRAGES | U | QTE | P.U | PRIX TOTAL
0.0 | LOT N°0 : GENERALITES
0.1 | GENERALITES
0.1.1 | Implantation de l'ouvrage | m2 | 37.2891
0.1.2 | Elaboration des plans d'exécution, essais de conformité et transmission de fiches techniques | forf. | 1
TOTAL LOT N°0 : GENERALITES
1.0 | LOT N°1 : TERRASSEMENTS
1.1 | FOUILLES DE FONDATIONS
1.1.1 | Fouilles de la plateforme | m3 | 9.276
TOTAL LOT N°1 : TERRASSEMENTS
2.0 | LOT N°2 : GROS OEUVRE
2.1 | OUVRAGES EN INFRASTRUCTURE
2.1.1 | Béton de propreté dosé à 150 kg/m3 d'ép. 5 cm | m3 | 1.8645
2.1.2 | Plate-forme en BA de terre-plein
2.1.2.1 | Béton de forme d'épaisseur 45 cm minimum y compris armatures | m² | 37.2891
2.1.2.2 | Coffrage bois | m² | 4.6701
SOUS TOTAL 2.1
2.2 | OUVRAGES EN SUPERSTRUCTURE
2.2.1 | Enduits sur ouvrages bétons
2.2.1.1 | Enduit ciment hydrofuge lissé | m² | 39.934
SOUS TOTAL 2.2
TOTAL LOT N°2 : GROS ŒUVRE
6.0 | LOT N°6 : SERRURERIE
6.1 | CONTENEUR
6.1.1 | Conteneur maritime de type HIGH CUBE
6.1.1.1 | F/P Conteneur Longueur 12192 mm x Largeur 2438 mm x Hauteur 2896 de type HIGH CUBE y/c 2 fermetures antivols haute sécurité | u | 1
TOTAL LOT N°6 : SERRURERIE
10.0 | LOT N°10 : ELECTRICITE
10.1 | ALIMENTATION PRINCIPALE
10.1.1 | Branchement niche CIE et raccordement électrique
10.1.1.1 | F/P câble HFG 1000 4 x 6 mm2 | ml | 50
10.1.2 | Mise à la terre et liaisons équipotentielles
10.1.2.1 | Mise à la terre par câble cuivre nu 25 mm2 y/c raccords bimétalliques et barrette de coupure | ml | 29.26
10.1.3 | Tableau de distribution
10.1.3.1 | F/P Coffret 16 modules y/c protections de tête triphasé et protections de circuits par DPN | u | 1
10.2 | DISTRIBUTION INTERIEURE
10.2.1 | Câblages électriques
10.2.1.1 | F/P câble U 500 VGV 3 x 1,5 mm2 sous tube isolant et sous goulotte | ml | 28.8
10.3 | APPAREILLAGES
10.3.1 | Interrupteurs
10.3.1.1 | F/P Interrupteur D.A étanche de type apparent | u | 1
10.3.2 | Appareils d'éclairage
10.3.2.1 | F/P Réglette fluo-mono LED nue 0,60 m 18 w | u | 6
10.3.2.2 | F/P Réglette fluo-mono étanche 1,20 m 36 w | u | 4
10.4 | DIVERS
10.4.1 | Frais de contrôle SECUREL | ens. | 1
TOTAL LOT N°10 : ELECTRICITE
18.0 | LOT N°18 : PEINTURE
18.1 | TRAVAUX PREPARATOIRES
18.1.1 | Travaux préliminaires
18.1.1.1 | Brossage, égrenage et époussetage de maçonneries et ouvrages béton | m² | 37.2891
18.1.1.2 | Grattage, lavage et nettoyage par dégraissage des supports ferreux | m² | 210.1134
18.2 | PEINTURE SUR OUVRAGES MACONNES ET BETONS
18.2.1 | Peinture sur plateforme
18.2.1.1 | F/P Peinture de sol acrylique satiné type FREITASOL AQUA COLOR | m² | 37.2891
18.3 | PEINTURE SUR ELEMENTS FERREUX
18.3.1 | Traitement anticorrosion des éléments ferreux
18.3.1.1 | F/A Primaire par SIGMACOVER 280 de chez SEIGNEURIE en deux (2) couches | m² | 210.1134
18.3.2 | Peinture de finition sur éléments ferreux
18.3.2.1 | F/A Peinture de finition par SIGMADUR 550 de chez SEIGNEURIE en deux (2) couches | m² | 210.1134
18.4 | DIVERS
18.4.1 | Panneau calligraphique en plexiglas format 80 x 60 ép. 6 mm sur supports métalliques y compris fixations et pose | ens. | 1
TOTAL LOT N°18 : PEINTURE
TOTAL GENERAL HT (F CFA)
N° | DESIGNATION |  |  | MONTANT
1 | LOT N°0 : GENERALITES
2 | LOT N°1 : TERRASSEMENTS
3 | LOT N°2 : GROS OEUVRE
4 | LOT N°6 : SERRURERIE
5 | LOT N°10 : ELECTRICITE
7 | LOT N°18 : PEINTURE
TOTAL GENERAL HT (F CFA)

## LOT H TEHINI
VARIANTE 4 - DQ PROJET D'AMENAGEMENT D'ENTREPÔTS POUR LA COMMISSION ELECTORALE LOCALE DE TEHINI / COMMISSION ELECTORALE INDEPENDANTE
N° | DESIGNATION DES OUVRAGES | U | QTE | P.U | PRIX TOTAL
0.0 | LOT N°0 : GENERALITES
0.1 | GENERALITES
0.1.1 | Implantation de l'ouvrage | m2 | 37.2891
0.1.2 | Elaboration des plans d'exécution, essais de conformité et transmission de fiches techniques | forf. | 1
TOTAL LOT N°0 : GENERALITES
1.0 | LOT N°1 : TERRASSEMENTS
1.1 | FOUILLES DE FONDATIONS
1.1.1 | Fouilles de la plateforme | m3 | 9.276
TOTAL LOT N°1 : TERRASSEMENTS
2.0 | LOT N°2 : GROS OEUVRE
2.1 | OUVRAGES EN INFRASTRUCTURE
2.1.1 | Béton de propreté dosé à 150 kg/m3 d'ép. 5 cm | m3 | 1.8645
2.1.2 | Plate-forme en BA de terre-plein
2.1.2.1 | Béton de forme d'épaisseur 45 cm minimum y compris armatures | m² | 37.2891
2.1.2.2 | Coffrage bois | m² | 4.6701
SOUS TOTAL 2.1
2.2 | OUVRAGES EN SUPERSTRUCTURE
2.2.1 | Enduits sur ouvrages bétons
2.2.1.1 | Enduit ciment hydrofuge lissé | m² | 39.934
SOUS TOTAL 2.2
TOTAL LOT N°2 : GROS ŒUVRE
6.0 | LOT N°6 : SERRURERIE
6.1 | CONTENEUR
6.1.1 | Conteneur maritime existant
6.1.1.1 | Manutention du conteneur existant sur la plate-forme béton | u | 1
TOTAL LOT N°6 : SERRURERIE
10.0 | LOT N°10 : ELECTRICITE
10.1 | ALIMENTATION PRINCIPALE
10.1.1 | Branchement niche CIE et raccordement électrique
10.1.1.1 | F/P câble HFG 1000 4 x 6 mm2 | ml | 50
10.1.2 | Mise à la terre et liaisons équipotentielles
10.1.2.1 | Mise à la terre par câble cuivre nu 25 mm2 y/c raccords bimétalliques et barrette de coupure | ml | 29.26
10.1.3 | Tableau de distribution
10.1.3.1 | F/P Coffret 16 modules y/c protections de tête triphasé et protections de circuits par DPN | u | 1
10.2 | DISTRIBUTION INTERIEURE
10.2.1 | Câblages électriques
10.2.1.1 | F/P câble U 500 VGV 3 x 1,5 mm2 sous tube isolant et sous goulotte | ml | 28.8
10.3 | APPAREILLAGES
10.3.1 | Interrupteurs
10.3.1.1 | F/P Interrupteur D.A étanche de type apparent | u | 1
10.3.2 | Appareils d'éclairage
10.3.2.1 | F/P Réglette fluo-mono LED nue 0,60 m 18 w | u | 6
10.3.2.2 | F/P Réglette fluo-mono étanche 1,20 m 36 w | u | 4
10.4 | DIVERS
10.4.1 | Frais de contrôle SECUREL | ens. | 1
TOTAL LOT N°10 : ELECTRICITE
18.0 | LOT N°18 : PEINTURE
18.1 | TRAVAUX PREPARATOIRES
18.1.1 | Travaux préliminaires
18.1.1.1 | Brossage, égrenage et époussetage de maçonneries et ouvrages béton | m² | 37.2891
18.1.1.2 | Grattage, lavage et nettoyage par dégraissage des supports ferreux | m² | 210.1134
18.2 | PEINTURE SUR OUVRAGES MACONNES ET BETONS
18.2.1 | Peinture sur plateforme
18.2.1.1 | F/P Peinture de sol acrylique satiné type FREITASOL AQUA COLOR | m² | 37.2891
18.3 | PEINTURE SUR ELEMENTS FERREUX
18.3.1 | Traitement anticorrosion des éléments ferreux
18.3.1.1 | F/A Primaire par SIGMACOVER 280 de chez SEIGNEURIE en deux (2) couches | m² | 210.1134
18.3.2 | Peinture de finition sur éléments ferreux
18.3.2.1 | F/A Peinture de finition par SIGMADUR 550 de chez SEIGNEURIE en deux (2) couches | m² | 210.1134
18.4 | DIVERS
18.4.1 | Panneau calligraphique en plexiglas format 80 x 60 ép. 6 mm sur supports métalliques y compris fixations et pose | ens. | 1
TOTAL LOT N°18 : PEINTURE
TOTAL GENERAL HT (F CFA)
N° | DESIGNATION |  |  | MONTANT
1 | LOT N°0 : GENERALITES
2 | LOT N°1 : TERRASSEMENTS
3 | LOT N°2 : GROS OEUVRE
4 | LOT N°6 : SERRURERIE
5 | LOT N°10 : ELECTRICITE
7 | LOT N°18 : PEINTURE
TOTAL GENERAL HT (F CFA)

## LOT H KOUN-FAO
VARIANTE 1 - DQ PROJET D'AMENAGEMENT D'ENTREPÔTS POUR LA COMMISSION ELECTORALE LOCALE DE KOUN-FAO / COMMISSION ELECTORALE INDEPENDANTE
N° | DESIGNATION DES OUVRAGES | U | QTE | P.U | PRIX TOTAL
0.0 | LOT N°0 : GENERALITES
0.1 | GENERALITES
0.1.1 | Implantation de l'ouvrage | m2 | 37.2891
0.1.2 | Elaboration des plans d'exécution, essais de conformité et transmission de fiches techniques | forf. | 1
TOTAL LOT N°0 : GENERALITES
1.0 | LOT N°1 : TERRASSEMENTS
1.1 | FOUILLES DE FONDATIONS
1.1.1 | Fouilles de la plateforme | m3 | 9.276
TOTAL LOT N°1 : TERRASSEMENTS
2.0 | LOT N°2 : GROS OEUVRE
2.1 | OUVRAGES EN INFRASTRUCTURE
2.1.1 | Béton de propreté dosé à 150 kg/m3 d'ép. 5 cm | m3 | 1.8645
2.1.2 | Plate-forme en BA de terre-plein
2.1.2.1 | Béton de forme d'épaisseur 45 cm minimum y compris armatures | m² | 37.2891
2.1.2.2 | Coffrage bois | m² | 4.6701
SOUS TOTAL 2.1
2.2 | OUVRAGES EN SUPERSTRUCTURE
2.2.1 | Enduits sur ouvrages bétons
2.2.1.1 | Enduit ciment hydrofuge lissé | m² | 39.934
SOUS TOTAL 2.2
TOTAL LOT N°2 : GROS ŒUVRE
6.0 | LOT N°6 : SERRURERIE
6.1 | CONTENEUR
6.1.1 | Conteneur maritime de type HIGH CUBE
6.1.1.1 | F/P Conteneur Longueur 12192 mm x Largeur 2438 mm x Hauteur 2896 de type HIGH CUBE y/c 2 fermetures antivols haute sécurité | u | 1
TOTAL LOT N°6 : SERRURERIE
10.0 | LOT N°10 : ELECTRICITE
10.1 | ALIMENTATION PRINCIPALE
10.1.1 | Branchement niche CIE et raccordement électrique
10.1.1.1 | F/P câble HFG 1000 4 x 6 mm2 | ml | 50
10.1.2 | Mise à la terre et liaisons équipotentielles
10.1.2.1 | Mise à la terre par câble cuivre nu 25 mm2 y/c raccords bimétalliques et barrette de coupure | ml | 29.26
10.1.3 | Tableau de distribution
10.1.3.1 | F/P Coffret 16 modules y/c protections de tête triphasé et protections de circuits par DPN | u | 1
10.2 | DISTRIBUTION INTERIEURE
10.2.1 | Câblages électriques
10.2.1.1 | F/P câble U 500 VGV 3 x 1,5 mm2 sous tube isolant et sous goulotte | ml | 28.8
10.3 | APPAREILLAGES
10.3.1 | Interrupteurs
10.3.1.1 | F/P Interrupteur D.A étanche de type apparent | u | 1
10.3.2 | Appareils d'éclairage
10.3.2.1 | F/P Réglette fluo-mono LED nue 0,60 m 18 w | u | 6
10.3.2.2 | F/P Réglette fluo-mono étanche 1,20 m 36 w | u | 4
10.4 | DIVERS
10.4.1 | Frais de contrôle SECUREL | ens. | 1
TOTAL LOT N°10 : ELECTRICITE
18.0 | LOT N°18 : PEINTURE
18.1 | TRAVAUX PREPARATOIRES
18.1.1 | Travaux préliminaires
18.1.1.1 | Brossage, égrenage et époussetage de maçonneries et ouvrages béton | m² | 37.2891
18.1.1.2 | Grattage, lavage et nettoyage par dégraissage des supports ferreux | m² | 210.1134
18.2 | PEINTURE SUR OUVRAGES MACONNES ET BETONS
18.2.1 | Peinture sur plateforme
18.2.1.1 | F/P Peinture de sol acrylique satiné type FREITASOL AQUA COLOR | m² | 37.2891
18.3 | PEINTURE SUR ELEMENTS FERREUX
18.3.1 | Traitement anticorrosion des éléments ferreux
18.3.1.1 | F/A Primaire par SIGMACOVER 280 de chez SEIGNEURIE en deux (2) couches | m² | 210.1134
18.3.2 | Peinture de finition sur éléments ferreux
18.3.2.1 | F/A Peinture de finition par SIGMADUR 550 de chez SEIGNEURIE en deux (2) couches | m² | 210.1134
18.4 | DIVERS
18.4.1 | Panneau calligraphique en plexiglas format 80 x 60 ép. 6 mm sur supports métalliques y compris fixations et pose | ens. | 1
TOTAL LOT N°18 : PEINTURE
TOTAL GENERAL HT (F CFA)
N° | DESIGNATION |  |  | MONTANT
1 | LOT N°0 : GENERALITES
2 | LOT N°1 : TERRASSEMENTS
3 | LOT N°2 : GROS OEUVRE
4 | LOT N°6 : SERRURERIE
5 | LOT N°10 : ELECTRICITE
7 | LOT N°18 : PEINTURE
TOTAL GENERAL HT (F CFA)

## RECAP. LOT H
LOT H - RECAPITULATIF PROJET D'AMENAGEMENT D'ENTREPÔTS POUR LES COMMISSIONS ELECTORALES LOCALES / COMMISSION ELECTORALE INDEPENDANTE
| N° | VILLES | MONTANT
| 1 | BOUNA
| 2 | NASSIAN
| 3 | TEHINI
| 4 | BONDOUKOU
| 5 | SANDEGUE
| 6 | KOUN-FAO
| 7 | TANDA
| 8 | ABENGOUROU
| 9 | BETTIE
TOTAL GENERAL LOT H HT (F CFA)