## BoQ
United Nations Development Programme
PREDMJER RADOVA ZA IZGRADNJU ZIPLINE POLIGONA U JABLANICI
Annex II
Jablanica
R.Br. | Opis Radova | Jed Mj. | Količina | Jed cijena bez PDV-a | Jed cijena sa PDV-om | Ukupno bez PDV | Ukupno sa PDV
1 | Pripremni i zemljani radovi
1.1 | Mašinski iskop tla III i IV kategorije za izradu pristupnog puta do polazne tačke zipline sa odlaganjem materijala na stranu. (20x1,5x2=60m3) | m3 | 60
1.2 | Mašinski iskop tla III i IV kategorije za izradu temeljne stope na polaznoj tački zipline sa odlaganjem materijala na stranu. (8,5x2,6=22,1m3) | m3 | 22.4
1.3 | Mašinski iskop tla III i IV kategorije za izradu temeljnih traka za platformu na završnoj tački sa odvozom materijala na deponiju (3,5x0,75x1+3x0,75x1+0,3x0,5x2x5,23)=6,47m3 | m3 | 6.47
1.4 | Mašinsko planiranje (nasipanje) terena na početnoj tački zipline materijalom iz iskopa ispred izvedene temeljne stopa. Nasipanje se vrši nakon postavljanje čelične sajle radi prilagođavanja nagiba terena nagibu sajle. | m3 | 5
1.5 | Mašinsko skidanje humusa i planiranje terena za izradu pristupnog stepeništa na početnoj tački zipline sa odlaganjem materijala u stranu. (16x1=16m2) | m2 | 15
1.6 | Nabavka dopremanje i ugradnja tampona debljine 10cm za izradu pristupnog stepeništa . U cijenu uključiti zbijanje do Ms=40MPa. | m2 | 15
Ukupno pripremni i zemljani radovi | [5 empty] | 0 | 0
2 | Betonski i AB radovi
2.1 | Nabavka, dopremanje i ugradnja betona MB30 u temeljnu stopu na polaznoj tački zipline. U cijenu uključiti sav potreban rad i materijal za izvršenje ove stavke. (3x2,6x1 = 7,8m3) | m3 | 7.8
2.2 | Nabavka, dopremanje i ugradnja betona MB30 u temeljne trake na završnoj tački zipline. U cijenu uključiti sav potreban rad i materijal za izvršenje ove stavke. (3,5x0,75x1+3x0,75x1+0,3x0,5x2x5,23)=6,47m3 | m3 | 6.47
2.3 | Nabavka dopremanje, sječenje, savijanje i ugradnja rebraste armature. | kg | 260.49
2.4 | Nabavka dopremanje, sječenje, savijanje i ugradnja mrežaste armature. | kg | 651.63
Ukupno betonski i AB radovi | [5 empty] | 0 | 0
3 | Bravarski i montažerski radovi
3.1 | Nabavka dopremanje i ugradnja čeličnih okruglih profila za stub zipline Ø219.1x8 kvalitete čelika S235. Stub se ankeriše u AB temelj sa navojnim šipkama 8M20 dužine 1m kvalitete 8.8. U cijenu uključiti sav potreban rad i materijal te zaštitu vrućim cinčanjem. | kg | 133.83
3.2 | Nabavka, dopremanje i ugradnja gotove plastificirane čelične ograde visine 2m na polaznoj tački. U cijenu uključiti sav potreban rad i materijal. Boja po izboru Investitora. | m | 13
3.3 | Izrada dopremanje i ugradnja metalne sigurnosne ograde od čeličnih cijevi Ø42.4x2.6 na platformi završne tačke kao i na pristupnim stepenicama. Ograda se sastoji od vertikalnih stubića i 3 horizontalne prečke. U cijenu uključiti sav potreban rad i materijal kao i nanošenje AKZ zaštite (miniziranje u dva sloja, sivi i crveni) te bojenje završnim premazom u dva sloja u boji po izboru investitora. | m | 16
3.4 | Nabavka dopremanje i ugradnja čeličnog pocinčanog užeta prečnika 12mm sa čeličnim jezgrom i minimalnom prekidnom silom 140kN. Uže treba biti glatko (super presovano) tj. pogodno za zipline. U cijenu uključiti sav potreban rad i materijal te spajanje pojačanim "U" stezaljkama (EN-13411). Početno zatezanje užeta max. 10kN | m | 200
3.5 | Nabavka, dopremanje i ugradnja čeličnih profila S235 za izradu platforme na završnoj tački i pristupnih stepenica. U cijenu uključiti sav potreban rad i materijal kao i nanošenje AKZ zaštite (miniziranje u dva sloja, sivi i crveni) te bojenje završnim premazom u dva sloja u boji po izboru investitora. Spojeve profila izvršiti zavarivanjem i vijcima prema vlastitim radioničkim nacrtima. | kg | 1125.97
Ukupno bravarski i montažerski radovi | [5 empty] | 0 | 0
REKAPITULACIJA
Pripremni i zemljani radovi | [5 empty] | 0 | 0
Betonski i AB radovi | [5 empty] | 0 | 0
Bravarski i montažerski radovi | [5 empty] | 0 | 0
Ukupno | [5 empty] | 0 | 0
PDV 17% | [5 empty] | 0