## Tools_&_equipment_for_training
LIST OF EQUIPMENT, TOOLS AND MATERIALS FOR THE TRAINING CENTER
Pos. | Category | Qty. | Description | Reference | Remark / Info
International or local supplier
1 | Tools | 5 | Refrigerant recovery unit suitable for the use with A3 (EN378-1) classificated flammable refrigerants, such as R290 and most common other refrigerants (HCFCs and HFCs). Flammable refrigerant is recovered from systems in vapour or liquid state and up to 8kg/h (not push/pull method). The unit must comprise of a build-in vapour liquefaction heat-exchanger. Power consumption 450 Watt. All wirings and functional parts are from high electrical specifications with encapsulated components. Hard wired mains lead with moulded plug and a length of 5m. The unit must be CE certificated and manufactured in accordance with European Council Directives 89-393EEC (Machinery), 89-336EEC (EMC) 2004/108/EC 6/1/2005, 97/23/EC Pressure Equipment Directive (PED) 93/68/EEC and Low Voltage Directive. Power Supply 120V/1Ph/60Hz, plug NEMA 5 - 15 three poles | Mini-R 3, Ekotez (Cz)
2 | Tools | 5 | Portable air blower with capacity oft 700 m³/h. Power consumption 25 Watt, weight 6,5 kg, sound level 68 (dB(A)), housing, motor and accessory ATEX approved. Power Supply 120V/1Ph/60Hz, plug NEMA 5-15 three poles; | RDA (UK); Care- Air
3 | Tools | 5 | Combustible Gas detector (Leak finding instrument), sensitive to most common HC gases. Unit shall consist of the combustible gas detector, two D-size batteries and a hard plastic carrying case. Sensitivity of the detector is 5 ppm and with rugged flexible probe; variable audible signal as well as multiple LEDs to indicate leaks; automatic adjustment (zeroing) to combustible gas in leak test area for greater stability; weight 0.7 kg. CE confirmation; intrinsically safe for class I, Division I; Groups A-D; T4 and rated II 3G Ex | Inficon Gas-Mate
4 | Accessory | 5 | Sensor tip replacement for each unit oft item 3 | Infecund Gas-Mate; Inficon 706-700-G1
5 | Tools | 5 | Sensitivity check device for electronic gas detectors (leak finding instruments); Refrigerant Propane R290; 5 grams per year flow rate | HTP LS-4 (R290)
6 | Tools | 5 | Sensitivity check device for electronic gas detectors (leak finding instruments); HFCs & HCFC refrigerants; 5 grams per year flow rate; | HTP LS-4
7 | Tools | 5 | Vacuum pump for flammable HC gases (R290), two stage, 46 L/min; ultimate vacuum 1x10-2 mbar; Power Supply option (a) 120V/1Ph/60HZ; (b) also 220V/1Ph/60Hz if option (a) is not possible and (b) is technically feasible; plug NEMA 5-15 three poles; Power consumption 120W; Protection classification IP54; Oil charge 300 cc; CE confirmation and according II3GD nA tD 4T IP55 (zone 2-22 ATEX); 3/8” and ¼” SAE/UNF connection; Gas ballast valve; Exhaust port with hose adapter (venting hose) | Wigam RS3D-EX
8 | Tools | 5 | Digital Vacuum Gauge for Refrigeration Systems. This instrument is intended to measure pressures below atmospheric pressure, that is, what it does is analyze how much pressure falls in a certain environment. The digital vacuum gauge has a range from 0 to 25 thousand microns, from 3,330 Pa, 33.3 mBar, 25 mmHg and a resolution of 1 micron (<1,000 microns), 1 Pa, 001 mBar.001 mmHg. In addition, it is made to work in different environments, since it can work from -12 to 50 ° C. "
9 | Tools | 5 | Oil mist exhaust filter for vacuum pump assembly. Filter to be mounted on the exhaust port oft the vacuum pump. Ventline connection on the outlet oft the Filter. Oil filtering rate 99,97% | ITE VPC-40
10 | Accessory | 5 | Filter cartridge for oil mist exhaust filter (vacuum pump) | ITE VPC-40
11 | Tools | 5 | Vacuum hose 3/8” SAE, 1.5 m long, straight connections | Wigam WSS/6-6/60
12 | Tools | 10 | Access Valve with Teflon seal for easy attachment oft HC AC units stop valve; efficient tightness and no refrigerant leaks during hose and valve connection (schrader valve); connections 1/4" SAE | Wigam Lock-Valve 1/4" SAE
13 | Tools | 5 | SM480V Digital Manifold with Micron Gauge and Set of 4 Premium 60" Ball Valve Hoses, TC24 Wired Type-K Pipe Clamp Thermocouple, Auto Power Off: 30 minutes of inactivity (adjustable) Maximum Manifold Pressure: 800 Psig (5500 kPa) Battery Type: 6 x AA alkaline Battery Life: 350 hours typical (without vacuum, backlight, and wireless) Radio Frequency: 2.4 GHz Wireless Range: 350 feet (106 meters) line of sight Distance decreases through obstructions Data Port: Micro USB (for extracting logged data or updating firmware) Operating Environment: 32°F to 122°F (0°C to 50°C) at <75% RH Storage Environment: -4°F to 140°F (-20°C to 60°C) at <80% RH (With battery removed) Temperature Coefficient: 0.1 x (specified accuracy) per °C (0°C to 18°C, 28°C to 50°??) 0.1 x per 1.8°F (32°F to 64°F, 82°F to 122°F) Weight: 4.03 lbs (1.83 kg) Water Resistant: Designed to IP54 Refrigerants: R11, R12, R13, R22, R23,, R32, R113, R114, R115, R116, R123, R124, R125, R134A, R236FA, R245FA, R290, R401A, R401B, R402A, R402B, R403B, R404A, R406A, R407A, R407C, R407F, R408A, R409A, R410A, R413A, R414A, R414B, R416A, R417A, R417C, R420A, R421A, R421B, R422A, R422B, R422C, R422D, R424A, R427A R428A R434A R438A R448A R449A R450A R452A, R452B, R453A, R454B, R458A, R500, R501, R502, R503, R507A, R508B, R513A, R600, R600A, R601, R601A, R744, R1233ZD, R1234YF, R1234ZE ANC11 Padded Drawstring Case | SM480V—Wireless 4-Port SMAN™ Refrigerant Manifold and Micron Gauge
14 | Tools | 8 | Four (4) ways piston manifold gauge set; refrigerants R600a, R290, R1270, pressure gauges class 1, 80mm diameter; pulse free and with regulation screw. Connections 3x 1/4" SAE/UNF and 1x 3/8" SAE/UNF and hoses. | WIGAM PW4ML80/D6/4/K1
15 | Accessory | 8 | Refrigerant transfer hose 1500 mm long, with ball valve; 1/4" SAE/UNF connections; homes straight x straight with core depressor; including one set spare gaskets and core depressor | WIGAM - V/HDSS/4-4/60
16 | Tools | 5 | Electronic refrigerant charging scale; capacity 100 kg; 2 gram accuracy; scale platform dimension 270 x 270 mm; Battery powered (9V); display in kg, lb, lb-oz; weight 2,5 kg including plastic carrying case; CE certification | CPS CC220
17 | Tools | 10 | Valve core removal tool used to remove a valve core from a 1/4" SAE male flare access fitting. Tool designed for removing and replacing a "Schrader" type core without venting or recovery of refrigerant. All brass construction. Add or remove refrigerant more efficiently and quicker. Better results during evacuation process. All brass construction. Not applicable for HFC refrigerant R410A, Ammonia and CO2 | Supco SF-3900
18 | Tools | 5 | Portable Nitrogen blowing equipment , with brass piston designed diaphragm Nitrogen (OFDN) pressure regulator with a delivery pressure 0-500 PSI (0-35 bar) for purging and pressure testing air conditioning and refrigeration systems (if applicable PS x 1,1). Regulator with CGA580 inlet (male) connection, 1/4" male flare SAE/UNF outlet connection, self re-seating relief valve and easy to read pressure gauges. Adjustment knob or large brass T handle for smooth accurate delivery pressure adjustment. Hose: 1/4" SAE and length of at least 3 meters. Including cylinder carrying trolley and Nitrogen cylinder with capacity of 13.4 liters and valve CGA-580.
19 | Tools | 10 | Universal valve core remover tool; brass material; inside compartment for spare valves. | WIGAM CTV1; ITE MV-3813
20 | Tools | 10 | Recovery Cylinders. 11.9 Kg capacity refillable cylinders for recovery refrigerants R-290 and R-600a, with Y valve for liquid/vapor, Connection 1/4 flare in compliance with DOT or a similar standard, with Over-Fill Protection.Minimum capacity (water) 11.9 kg (26.2 lb.) According to DOT-4BA-400 or ADR P200 "
21 | Tools | 2 | LOKRING complete kit. Includes LOKRING mounting tools for pipes with an external diameter from 6 to 35 mm (1/4 " to 1 3/8 ") and all componentes described in the site: https://www.vulkan.com/en-us/lokring/products/refrigeration-appliances/starter-kits/complete-kit | LOKRING complete kit https://www.vulkan.com/en-us/lokring/products/refrigeration-appliances/starter-kits/complete-kit
22 | Tools | 10 | Tube cutter for cupper tubes OD 4-28 mm (1/8" - 1-1/8") | Wigam W274
23 | Tools | 10 | Tube reamer, pen styled, with blade container and a set oft three spare blades | Wigam W210
24 | Tools | 5 | Tube expander set complete consisting oft 9 pieces, expander-plier tool, carrying case and 7 heads for 1/2" to 1.1/8" copper tubes | Wigam
25 | Tools | 5 | Tube bender 6 mm (1/4”), chrome vanadium steel; for radius up to 180°; Calibrated to show angle oft bend; for bending oft copper, brass, aluminium, steel, stainless steel and other thin metals; slip-resistant bi-material handle | Wigam TB-364-04
26 | Tools | 5 | Tube bender 10 mm (3/8”), chrome vanadium steel; for radius up to 180°; Calibrated to show angle oft bend; for bending oft copper, brass, aluminium, steel, stainless steel and other thin metals; slip-resistant bi-material handle | Wigam TB-364-10
27 | Tools | 8 | Quick process tube connector 6 mm / or ¼”; consisting one quick connector 1/4 NPT (6mm), one female quick coupling 1/4" NPT, one female quick coupling 1/4" NPT | Wigam GF6-1/4"NPT, WF16, WM16
28 | Tools | 16 | Pinch-off plier; heavy duty; deforms and close copper tubes | Wigam PTC1
29 | Tools | 16 | Pinch off piercing pliers 1/4" SAE connection
30 | Tools | 8 | Telescopic Inspection Mirror. Tool for weld inspectors who want to inspect welds within hard-to-reach pipes or closed spaces. Holds firmly in place at all angles. It has a powerful, long-lasting magnet to catch screws or burrs.
31 | Tools | 8 | Copper Tube Flaring Toolkit Tool that expands copper / iron / aluminum pipes with a diameter between 6 and 19 mm.
32 | Tools | 8 | Sets of adjustable wrenches, 3 different sizes, size 200mm (8"), size 250mm (10"), size 300mm (12"); Built-in tension spring stabilizes movable jaw; forged chrome vanadium steel; slip-resistant bi-material handle
33 | Tools | 8 | Allen key set, seven keys; ball head 3/32 to 3/8 Inch; set foldable with holder
34 | Tools | 8 | Set of torque wrenches for about up to 200Nm; torque wrench heads 17, 22, 24, 26, 27, 29; possibility to modify the torque value with spaces of 1 Nm; tool set in sturdy carrying case | Wigam TW/KIT-04
35 | Tools | 5 | Steel rule / Folding rule, stainless steel; photo-etched metric and imperial graduations; handy measurement conversion tables; 0.5, 1 and 1.5mm metric graduations; 1", 1/2", 1/4", 1/8", 1/16", 1/32", 1/64" imperial graduations
36 | Tools | 5 | AAA battery powered, handheld current clamp with LCD display that measures AC amps, ohms, AC volts and DC volts (322 only). | Fluke 321 Clamp Meter
37 | Tools | 5 | Electronic Insulation testers in compact, rugged, reliable design, for multiple test voltages, for troubleshooting, commissioning, and preventative maintenance applications. Equipped with remoteprobes and sturdy carrying box. Manual in Spanish language.Insulation test range; 0.01 MW to 10 GW; Insulation test voltages: 50 V, 100 V, 250 V, 500 V, 1000 V; Live circuit detection prevents insulation test if voltage > 30 V is detected; auto-discharge of capacitive voltage for added user protection; AC/DC voltage: 0.1 V to 600 V; 200 mA Continuity; Resistance: 0.01 W to 20.00 KW | Fluke 1507
38 | Tools | 8 | Energy monitoring device for separate installation oft control base, data sender and wire clamp. Low voltage operated. | PEARL CasaControl
39 | Tools | 5 | Set of 6 STANLEY screwdrivers Phillips & Cabinet Screwdriver Set Blade Sizes: Width 3/16 & 1/4, Bit Sizes: Philips #1 & #2
40 | Tools | 5 | Set of 4 pliers, includes: 8-inch slip joint, 7-inch diagonal, .8-inch lineman, and 8-inch long nose.
41 | Tools | 5 | Crimping plier tool set with cable connectors assortment. Set provided with a solid plastic box; opening mechanism when connected; fast and simple access to content without disconnecting; box with two stackable plastic inserts with 6 trays each for connectors; with an assortment of standard cable connectors | KNIPEX 97 90 21
42 | Tools | 5 | Toolbox; foldable, five piece; high strength steel sheet, with handle and padlock; dimensions minimum 530 x 200 x 250 mm
43 | PPE | 2 | Cederroth Burn Station consisting of: 1x Cederroth 4-in-1 Blood stoppers (REF 1910); 3x Cederroth 4-in-1 Mini Blood stoppers (REF 1911); 2x (x 2) Cederroth Burn Gel Dressings (REF 901900); 2x Cederroth Burn Gel Sprays, 50 ml (REF 901901); 1x Cederroth Soft Foam Dispenser including Soft Foam Blue; 2 metres x 6 cm (REF 676100); 1x Salvequick Plaster Dispenser including Blue Detectable Plasters | CEDERROTH
44 | PPE | 2 | Cederroth Eye Wash Station consisting of: 2xCederroth Eye Wash Bottles, 500 ml in each; 1x Salvequick Plaster Dispenser including 40 Textile and 45 Plastic Plasters; 1x Eye Wash Instructions; 1x Key | CEDERROTH
45 | PPE | 8 | Grounding set, wrist strap, adjustable and coil cord, 4 mm and 10,3 mm stud | BJZ GmbH & Co.KG
46 | PPE | 8 | Earth bonding plug with 3 x 10,3 mm studs. Earth bonding plugs and boxes (all equipped with a 1 MOhm resistor) for an easy and inexpensive ESD-grounding using the main earth. | BJZ GmbH & Co.KG
47 | Accessory | 8 | Coil cord, length 1.8 m, with 10.3 mm stud and banana plug | BJZ GmbH & Co.KG
48 | PPE | 5 | Portable gas detector as PPE; 0-100% LFL – Propane (C3H8); ATEX II 2G; Ex ia IIC T4 Gb - BASEEFA04ATEX0383; rechargeable lithium-ion- accumulator; calibrated and including charging station (110V/230V) | GASMAN; ACE Handels- & Entwicklungs GmbH
49 | Accessory | 5 | Gas test kit for portable gas detector; for testing bevor use or calibration. Gas Test Kit Includes - Trigger regulator with 1m gas supply tube, flow cap, magnet and 2m gas vent tube. | GASMAN; ACE Handels- & Entwicklungs GmbH
50 | Accessory | 5 | Cylinder Calibration Gas with 60 Liter -1.1% Propane C3H8 | GASMAN; ACE Handels- & Entwicklungs GmbH
51 | PPE | 30 | Breathing protection mask for protection against dusts and mists found in a wide variety of industrial applications and other work situations requiring FFP3 protection. Flat fold disposable P3 respirator for reliable, effective protection against higher levels of fine dust, mists and metal fume. Low breathing resistance; and reduce of fogging of eyewear. Flow valve reduces heat build-up; maximum usage level: Up to 50 x TLV | 3M Aura 9332
52 | Consumables | 8 | Leak detection spray; non-toxic, non-flammable,non-corrosive;for surfaces temperatures-6°C to 97°C; 400ml aerosol can; weight 400grams | Perkeo 467/05/2000
53 | Equipment | 4 | AC Air- conditioner operational with HC refrigerant R290; cooling capacity 1,5 ton (18,000 BTU); power input 1380 Watt; refrigerant charge about 360 grams | Godrej GSC18FG8MOG
54 | Accessory | 4 | Mounting rack for installation of AC
LOCAL SUPPLIER
55 | Tools | 5 | Brazing unit oxygen/acetylene. Acetylene pressure regulator and oxygen pressure regulator kit completewith gauges, check valve, handle with one 160 lt LP lance and hoses.
56 | Tools | 5 | Heavy duty metal hack saw with spare blades (about 300mm length)
57 | Tools | 5 | Center punch with 4" length and 1/8" diameter tapered point makes a starter dimple to guide a drill bit; hardened and tempered steel; round shank is knurled for grip
58 | Tools | 5 | Steelbrush,stainless steel bristlebrush, with a strong long wooden handle for removal of rust and scale,paint, burrs and welds from surfaces
59 | Tools | 5 | Flint-stone lighter complete with five (5) replacement flint-stones | WIGAM 10010002
60 | General | 4 | ABC Class 5-Lb Portable Fire Extinguisher. (ANSI / UL 711 Reference) They use a dry, specially fluidized and siliconized ammonia monophosphate chemical powder. Chemically isolates Class A fires by melting at approximately 350o F and covering the entire surface to which it was applied; suffocates and breaks the chain reaction of fires
61 | Tools | 8 | Venting hose with adapter for vacuum pump described with item 10 (15 mm inner diameter) min 15 meter long (gardening hose possible) length as necessary for safe HC R290 venting during evacuation process away from the workplace area
62 | Accessory | 15 | Replacement vacuum pump oil; one liter canister; viscosity 46mm²/s; Mineral Oil | Wigam K1L; ITE
63 | Accessory | 12 | Adapter female to male flare; 1/4" female flare SAE x 3/8" male flare SAE | Wigam UR3-0046
64 | PPE | 20 | Safety brazing gloves; highest heat resistant; CE certificated; long cuff, glove made from leather;
65 | PPE | 100 | Form-fitting and comfortable work gloves for mechanics; thermal Plastic Rubber (TPR) closure with hook and loop for a secure fit; machine washable
66 | PPE | 20 | Safety brazing goggles with elastic headband for user comfort; flip-up front for convenience; rigid 50 mm dual-cup goggles; shade grade for safe copper tube brazing (not welding); compact design
67 | PPE | 100 | Safety glasses for mechanical works; fits over most prescription lenses; vented temples keep user cool; clear lenses for indoor or outdoor work
68 | Consumables | 4 | Flux powder or paste for silver containing brazing alloys, joining copper to copper and copper to brass; 0,25 kg container | PerkeoFH10(F-SH1)
69 | Consumables | 10 | One (1) kg copper brazing alloy with 15% silver and 5 % phosphorus B-Cu80PAg (L-Ag15P, DIN 8513) Cu+Cu without flux | Perkeo 558/3/03
70 | Consumables | 10 | One (1) kg. copper brazing alloy with 5% silver and 6% phosphorus;B-Cu89PAg(L-Ag5P,DIN8513) ;Cu+Cuwithout flux; Cu+Ms, Cu+red brass with flux 531/00/01 | Perkeo 558/3/02
71 | Consumables | 20 | Cleaning fleece for all metallic components before brazing; metal free fleece in package oftten (10) pieces 60x 130 x 100mm | Perkeo 430/01/01
72 | Consumables | 5 | HC R-290 refrigerant cylinder with at least 5 kg charge refrigeration quality (99,5% purity) together with cylinder adapter for refrigerant hose connection ¼” SAE
73 | Consumables | 5 | HC R-600a refrigerant cylinder with at least 5 kg charge refrigeration quality (99,5% purity) together with cylinder adapter for refrigerant hose connection ¼” SAE
74 | Consumables | 28 | One (1) m Copper tube soft / annealed 6 x 1mm or 1/4" (for test specimen)
75 | Consumables | 28 | One (1) m Copper tube soft / annealed 10 x 1mm or 3/8" (for test specimen)
76 | Consumables | 28 | One (1) m Copper tube soft / annealed 18 x 1mm or 3/4" (for test specimen)
77 | Consumables | 40 | Reducing flare union SAE 1/4” x 3/8”
78 | Consumables | 40 | Flare nut 3/8” (10mm) SAE
79 | Consumables | 40 | Flare nut ¼” (6mm) SAE
80 | Consumables | 40 | Copper Tee 18 x 18 x 18 mm (or ¾”)
81 | Consumables | 120 | Copper caps 18 mm (3/4”)

## Herramientas_Equipos_Entrenamie
LISTA DE EQUIPOS, HERRAMIENTAS Y MATERIALES PARA EL CENTRO DE ENTRENAMIENTO
Pos. | Categoría | Cantidad | Descripción | Referencia | Remark / Info
PROVEDOR INTERNACIONAL O LOCAL
1 | Herramientas | 5 | Unidad de recuperación de refrigerante adecuada para el uso con refrigerantes inflamables clasificados A3 (EN378-1), como el R290 (Propano) y otros refrigerantes más comunes (HCFC y HFC). El refrigerante inflamable se recupera de los sistemas en estado de vapor o líquido y hasta 8 kg / h (no método de empujar / tirar). La unidad debe estar compuesta por un intercambiador de calor de licuefacción de vapor incorporado. Consumo de energía 450 watts. Todos los cables y piezas funcionales son de altas especificaciones eléctricas con componentes encapsulados. Cableado de red con enchufe moldeado y una longitud de 5 m. La unidad debe contar con certificación CE y fabricada de acuerdo con las Directivas del Consejo Europeo 89-393EEC (Maquinaria), 89-336EEC (EMC) 2004/108 / EC 6/1/2005, 97/23 / EC Directiva de equipos a presión (PED) 93 / 68 / CEE y Directiva de baja tensión. Fuente de alimentación 120V / 1Ph / 60Hz, enchufe NEMA 5 - 15 tripolar | Mini-R 3, Ekotez (Cz)
2 | Herramientas | 5 | Soplador de aire portátil con capacidad de 700 m³ / h para HC. Consumo de energía 25 watts, peso 6,5 kg, nivel de sonido 68 (dB (A)), carcasa, motor y accesorios aprobados por ATEX. Fuente de alimentación 120V / 1Ph / 60Hz, enchufe NEMA 5-15 tripolar | RDA (UK); Care- Air
3 | Herramientas | 5 | Detector de gases combustibles (instrumento de detección de fugas), sensible a los gases HC más comunes. La unidad debe consistir en el detector de gas combustible, dos baterías de tamaño D y un estuche para transporte de plástico duro. La sensibilidad del detector es de 5 ppm y con una sonda resistente y flexible; señal audible variable, así como múltiples LED para indicar fugas; ajuste automático (puesta a cero) a gas combustible en el área de prueba de fugas para mayor estabilidad; peso 0.7 kg. Confirmación CE; intrínsecamente seguro para la clase I, división I; Grupos A-D; T4 y clasificación II 3G Ex | Inficon Gas-Mate
4 | Accesorios | 5 | Reemplazo de la punta del sensor para cada unidad del artículo 3 para HC. | Infecund Gas-Mate; Inficon 706-700-G1
5 | Herramientas | 5 | Dispositivo de verificación de sensibilidad para detectores electrónicos de gases (instrumentos de detección de fugas); Propano refrigerante R290 (HC); Caudal de 5 gramos por año | HTP LS-4 (R290)
6 | Herramientas | 5 | Dispositivo de verificación de sensibilidad para detectores electrónicos de gases (instrumentos de detección de fugas);Refrigerantes Hidrocarburos, HFC y HCFC; Tasa de flujo de 5 gramos por año | HTP LS-4
7 | Herramientas | 5 | Bomba de vacío para gases HC inflamables (R290), dos etapas, 46 L / min; vacío final 1x10-2 mbar; Opción de fuente de alimentación (a) 120V / 1Ph / 60HZ; (b) también 220V / 1Ph / 60Hz si la opción (a) no es posible y (b) es técnicamente factible; enchufe NEMA 5-15 tripolar; Consumo de energía 120W; Clasificación de protección IP54; Carga de aceite 300 cc; Confirmación CE y según II3GD nA tD 4T IP55 (zona 2-22 ATEX); Conexión SAE / UNF de 3/8 ”y ¼”; Válvula de lastre de gas; Puerto de escape con adaptador de manguera (manguera de ventilación) | Wigam RS3D-EX
8 | Herramientas | 5 | Medidor digital de vacío para sistemas de refrigeración de HC. Este instrumento está destinado a medir presiones por debajo de la presión atmosférica, es decir, lo que hace es analizar cuánta presión cae en un determinado entorno. El medidor de vacío digital tiene un rango de 0 a 25 mil micras, de 3,330 Pa, 33.3 mBar, 25 mmHg y una resolución de 1 micron (<1,000 micras), 1 Pa, 001 mBar.001 mmHg. Además, está hecho para trabajar en diferentes entornos, ya que puede funcionar de -12 a 50 ° C ".
9 | Herramientas | 5 | Filtro de escape de neblina de aceite para el montaje de la bomba de vacío. Filtro para ser montado en el puerto de escape de la bomba de vacío. Conexión de la línea de ventilación en la salida del filtro. Tasa de filtración de aceite 99,97%. Para Hidrocarburos. | ITE VPC-40
10 | Accesorios | 5 | Cartucho de filtro para el filtro de escape de neblina del aceite (bomba de vacío) para HC. | ITE VPC-40
11 | Herramientas | 5 | Manguera de vacío 3/8 "SAE, 1,5 m de largo, conexiones rectas para HC. | Wigam WSS/6-6/60
12 | Herramientas | 10 | Válvula de acceso con sello de teflón para una fácil conexión de la válvula de cierre de las unidades HC AC; hermeticidad eficiente y sin fugas de refrigerante durante la conexión de la manguera y la válvula (válvula schrader); conexiones 1/4 "SAE | Wigam Lock-Valve 1/4" SAE
13 | Herramientas | 5 | Colector digital SM480V con medidor de micras y juego de 4 mangueras de válvula de esfera premium de 60 ", termopar con abrazadera de tubo tipo K con cable TC24, apagado automático: 30 minutos de inactividad (ajustable) Máxima presión del colector: 800 psig (5500 kPa) Tipo de batería: 6 alcalinas AA Duración de la batería: 350 horas típicas (sin vacío, luz de fondo e inalámbrica) Radio Frecuencia: 2.4 GHz Alcance inalámbrico: línea de visión de 350 pies (106 metros) La distancia disminuye a través de obstrucciones. Puerto de datos: Micro USB (para extraer datos registrados o actualizar firmware) Entorno operativo: 32 ° F a 122 ° F (0 ° C a 50 ° C) a <75% HR Ambiente de almacenamiento: -4 ° F a 140 ° F (-20 ° C a 60 ° C) a <80% HR (Con la batería retirada) Coeficiente de temperatura: 0.1 x (precisión especificada) por ° C (0 ° C a 18 ° C, 28 ° C a 50 ° ??) 0.1 x por 1.8 ° F (32 ° F a 64 ° F, 82 ° F a 122 ° F) Peso: 4.03 lbs (1.83 kg) Resistente al agua: diseñado para IP54 Refrigerantes: R11, R12, R13, R22, R23 ,, R32, R113, R114, R115, R116, R123, R124, R125, R134A, R236FA, R245FA, R290, R401A, R401B, R402A, R402B, R403B, R404A, R40 R4, R4, R4, R4, R4, R4, R4, R4, R4, R4, R4, R4, R4, R4, R4, R4, R4, R4, R4, R4, R4, R4, R4, R4, R4, R4, R4, R4, R4, R4, R4, R4, R4, R4, R4, R4 R452B, R453A, R454B, R458A, R500, R501, R502, R503, R507A, R508B, R513A, R600, R600A, R601, R601A, R744, R1233ZD, R1234YF, R1234ZE ANC11 Estuche acolchado con cordón | SM480V—Wireless 4-Port SMAN™ Refrigerant Manifold and Micron Gauge
14 | Herramientas | 8 | Juego de manómetros con colector de pistón de cuatro (4) vías; refrigerantes R600a, R290, R1270 (HC), manómetros clase 1, 80 mm de diámetro; sin pulso y con tornillo de regulación. Conexiones 3x 1/4 "SAE / UNF y 1x 3/8" SAE / UNF y mangueras. | WIGAM PW4ML80/D6/4/K1
15 | Accesorios | 8 | Manguera de transferencia de refrigerante de 1500 mm de largo, con válvula de esfera; Conexiones de 1/4 "SAE / UNF; hogares rectos x rectos con depresor central; incluye un juego de juntas de repuesto y depresor central | WIGAM - V/HDSS/4-4/60
16 | Herramientas | 5 | Balanza electrónica de carga de refrigerante (HC); capacidad 100 kg; Precisión de 2 gramos; dimensión de plataforma de escala 270 x 270 mm; Alimentado por batería (9V); mostrar en kg, lb, lb-oz; peso 2,5 kg incluyendo estuche de plástico; Certificación CE | CPS CC220
17 | Herramientas | 10 | Herramienta diseñada para extraer y reemplazar un núcleo de la válvula de un acceso de conexión con rosca macho SAE de 1/4 de tipo" Schrader "sin venteo o recuperación de refrigerante . Hechos de latón. Agregue o remueva más refrigerante más eficiente y rápido. Mejores resultados durante el proceso de evacuación. Hecho en latón. No aplicable para refrigerantes HFC como R410A, amoníaco y CO2 | Supco SF-3900
18 | Herramientas | 5 | Equipo portátil de soplado de nitrógeno, con diafragma de pistón de latón con regulador de presión de nitrógeno (OFDN) con una presión de suministro de 0-500 PSI (0-35 bar) para purgar y probar los sistemas de aire acondicionado y refrigeración (si corresponde PS x 1,1). Regulador con conexión de entrada CGA580 (macho), conexión de salida SAE / UNF acampanada macho de 1/4 ", válvula de alivio autoajustable y manómetros fáciles de leer. Perilla de ajuste o mango grande en forma T en latón para un ajuste de presión de suministro preciso y suave. Manguera: 1/4 "SAE y longitud de al menos 3 metros. Incluye carro porta cilindros y cilindro de nitrógeno con capacidad de 13,4 litros y válvula CGA-580.
19 | Herramientas | 10 | Herramienta universal para quitar el núcleo de la válvula; material de latón; Compartimento interior para válvulas de repuesto para sistemas con HC. | WIGAM CTV1; ITE MV-3813
20 | Herramientas | 10 | Cilindros de recuperación. Cilindros recargables de 11.9 Kg de capacidad para recuperar refrigerantes R-290 y R-600a, con válvula Y para líquido / vapor, conexión de rosca de 1/4 de conformidad con DOT o un estándar similar, con protección de sobrellenado. Capacidad mínima (agua ) 11.9 kg (26.2 lb.) De acuerdo con DOT-4BA-400 o ADR P200 "
21 | Herramientas | 2 | Kit completo LOKRING para HC. Incluye herramientas de montaje LOKRING para tuberías con un diámetro externo de 6 a 35 mm (1/4 "a 1 3/8") y todos los componentes descritos en el sitio: https://www.vulkan.com/en-us/lokring/products/refrigeration-appliances/starter-kits/complete-kit | LOKRING complete kit https://www.vulkan.com/en-us/lokring/products/refrigeration-appliances/starter-kits/complete-kit
22 | Herramientas | 10 | Cortatubos para tubos de cobre OD 4-28 mm (1/8 "- 1-1 / 8") para sistemas con HC. | Wigam W274
23 | Herramientas | 10 | Escariador de tubos, estilo pluma, con contenedor de cuchillas y un juego de tres cuchillas de repuesto. | Wigam W210
24 | Herramientas | 5 | Juego completo de expansor de tubos que consta de 9 piezas, herramienta de alicate expansor, estuche y 7 cabezales para tubos de cobre de 1/2 "a 1.1 / 8" | Wigam
25 | Herramientas | 5 | Dobladora de tubos de 6 mm (1/4 ”), de acero cromo-vanadio; para radios de hasta 180 °; Calibrado para mostrar el ángulo de flexión; para doblar cobre, latón, aluminio, acero, acero inoxidable y otros metales delgados; mango bimaterial antideslizante. Para sistemas con HC. | Wigam TB-364-04
26 | Herramientas | 5 | Dobladora de tubos de 10 mm (3/8 ”), de acero cromo-vanadio; para radios de hasta 180 °; Calibrado para mostrar el ángulo de flexión; para doblar cobre, latón, aluminio, acero, acero inoxidable y otros metales delgados; mango bimaterial antideslizante. Para sistemas con HC. | Wigam TB-364-10
27 | Herramientas | 8 | Conector de tubo de proceso rápido 6 mm / o ¼ "; compuesto por un conector rápido de 1/4 NPT (6 mm), un acoplamiento rápido hembra de 1/4 "NPT, un acoplamiento rápido hembra de 1/4" NPT. Para sistemas con HC. | Wigam GF6-1/4"NPT, WF16, WM16
28 | Herramientas | 16 | Pinza de remachado; para tarea pesada; deforma y cierra tubos de cobre para sistemas con HC. | Wigam PTC1
29 | Herramientas | 16 | Pinza de remachado para perforación 1/4" conexión SAE para sistemas de HC.
30 | Herramientas | 8 | Espejo telescópico de inspección. Herramienta para inspectores de soldadura que desean inspeccionar soldaduras dentro de tuberías de difícil acceso o espacios cerrados. Se mantiene firmemente en su lugar en todos los ángulos. Tiene un imán potente y duradero para atrapar tornillos o rebabas. Para sistemas con HC.
31 | Herramientas | 8 | Juego De Herramientas De ensanchado De Tubo De Cobre Para Sistemas con HC. Especificaciones: Herramienta que expande tubos de cobre / hierro / aluminio con un diámetro de entre 6 y 19 mm.
32 | Herramientas | 8 | Juegos de llaves ajustables, 3 tamaños diferentes, tamaño 200 mm (8 "), tamaño 250 mm (10"), tamaño 300 mm (12 "); El resorte de tensión incorporado estabiliza la mandíbula móvil; forjado en acero cromo-vanadio; mango bimaterial antideslizante para sistemas con HC.
33 | Herramientas | 8 | Juego de llaves Allen, siete llaves; cabeza de bola 3/32 a 3/8 pulgadas; conjunto plegable con soporte para sistemas con HC.
34 | Herramientas | 8 | Juego de llaves dinamométricas para hasta 200 Nm; cabezales de llave dinamométrica 17, 22, 24, 26, 27, 29; posibilidad de modificar el valor de par con espacios de 1 Nm; juego de herramientas en estuche resistente para sistemas con HC. | Wigam TW/KIT-04
35 | Herramientas | 5 | Regla de acero / regla plegable, acero inoxidable; graduaciones métricas e imperiales fotograbadas; útiles tablas de conversión de medidas; Graduaciones métricas de 0.5, 1 y 1.5 mm; Graduaciones imperiales de 1 ", 1/2", 1/4 ", 1/8", 1/16 ", 1/32", 1/64 ".
36 | Herramientas | 5 | Pinza de corriente de mano con pilas AAA, con pantalla LCD que mide Amperes de CA, ohmios, volts de CA y volts de CC (solo 322). Para sistemas con HC. | Fluke 321 Clamp Meter
37 | Herramientas | 5 | Probadores de aislamiento electrónico en diseño compacto, resistente y confiable, para múltiples voltajes de prueba, para la resolución de problemas, la puesta en marcha y las aplicaciones de mantenimiento preventivo para sistemas con HC. Equipado con sondas remotas y caja de transporte resistente. Manual en idioma español. Rango de prueba de aislamiento; 0,01 MW a 10 GW; Tensiones de prueba de aislamiento: 50 V, 100 V, 250 V, 500 V, 1000 V; La detección de circuito activo evita la prueba de aislamiento si se detecta voltaje> 30 V; descarga automática de voltaje capacitivo para mayor protección del usuario; Voltaje AC / DC: 0.1 V a 600 V; 200 mA de continuidad; Resistencia: 0.01 W a 20.00 KW | Fluke 1507
38 | Herramientas | 8 | Dispositivo de monitoreo de energía para la instalación separada de la base de control, el transmisor de datos y la abrazadera de cable. Bajo voltaje de operación. Para sistemas con HC. | PEARL CasaControl
39 | Herramientas | 5 | Juego de 6 destornilladores STANLEY Juego de destornilladores Phillips y gabinete Tamaños de hoja: Ancho 3/16 y 1/4, Tamaños de broca: Philips # 1 y # 2 compatibles para sistemas con HC.
40 | Herramientas | 5 | Juego de 4 pinzas, incluye: junta deslizante de 8 pulgadas, diagonal de 7 pulgadas, liniero de .8 pulgadas y punta larga de 8 pulgadas. Para sistemas con HC.
41 | Herramientas | 5 | Juego de herramientas de pinzas para prensar con surtido de conectores de cable. Para sistemas con HC. Conjunto provisto de una caja de plástico sólido; mecanismo de apertura cuando está conectado; acceso rápido y simple al contenido sin desconectarse; caja con dos insertos de plástico apilables con 6 bandejas cada uno para conectores; con una variedad de conectores de cable estándar | KNIPEX 97 90 21
42 | Herramientas | 5 | Caja de herramientas; plegable, de cinco piezas; chapa de acero de alta resistencia, con asa y candado; dimensiones mínimas 530 x 200 x 250 mm
43 | PPE | 2 | Estación para atención de quemaduras Cederroth que consta de: 1x vendaje antihemorrágico Cederroth 4 en 1 (REF 1910); 3x Mini vendajes antihemorrágicos Cederroth 4-en-1 (REF 1911); 2x (x 2) Apósitos de gel para quemaduras Cederroth (REF 901900); 2x aerosoles de gel para quemaduras Cederroth, 50 ml (REF 901901); 1x dispensador de espuma suave Cederroth que incluye espuma azul suave; 2 metros x 6 cm (REF 676100); 1x dispensador de yeso Salvequick que incluye yesos detectables azules | CEDERROTH
44 | PPE | 2 | Estación de lavado de ojos Cederroth que consta de: 2 botellas de lavado de ojos Cederroth, 500 ml en cada una; 1x dispensador de yeso Salvequick que incluye 40 textiles y 45 yesos plásticos; 1x instrucciones de lavado de ojos; 1x llave | CEDERROTH
45 | PPE | 8 | Juego de puesta a tierra, correa para la muñeca, cable ajustable y enrollado, perno de 4 mm y 10,3 mm | BJZ GmbH & Co.KG
46 | PPE | 8 | Clavija de conexión a tierra con 3 espárragos de 10.3 mm. Enchufes y cajas de conexión a tierra (todos equipados con una resistencia de 1 MOhm) para una conexión a tierra ESD fácil y económica utilizando la tierra principal. | BJZ GmbH & Co.KG
47 | Accesorios | 8 | Cable en espiral, longitud 1,8 m, con espárrago de 10.3 mm y conector banana | BJZ GmbH & Co.KG
48 | PPE | 5 | Detector de gas portátil como PPE; 0-100% LFL - Propano (C3H8); ATEX II 2G; Ex ia IIC T4 Gb - BASEEFA04ATEX0383; acumulador recargable de iones de litio; Estación de carga calibrada e incluida (110V / 230V) | GASMAN; ACE Handels- & Entwicklungs GmbH
49 | Accesorios | 5 | Kit de prueba de gas para detector de gas portátil (HC); para pruebas de uso o calibración. El kit de prueba de gas incluye: regulador de disparo con tubo de suministro de gas de 1 m, tapa de flujo, imán y tubo de ventilación de gas de 2 m. | GASMAN; ACE Handels- & Entwicklungs GmbH
50 | Accesorios | 5 | Gas de calibración de cilindros con 60 litros -1.1% de propano C3H8 | GASMAN; ACE Handels- & Entwicklungs GmbH
51 | PPE | 30 | Máscara de protección respiratoria para protección contra polvos y nieblas que se encuentran en una amplia variedad de aplicaciones industriales y otras situaciones de trabajo que requieren protección FFP3. Respirador P3 plegable y plano para una protección confiable y efectiva contra niveles más altos de polvo fino, nieblas y vapores metálicos. Baja resistencia a la respiración; y reducir el empañamiento de las gafas. La válvula de flujo reduce la acumulación de calor; nivel de uso máximo: hasta 50 x TLV | 3M Aura 9332
52 | Consumibles | 8 | Spray de detección de fugas de HC; no tóxico, no inflamable, no corrosivo; para superficies con temperaturas de -6 ° C a 97 ° C; Lata de aerosol de 400 ml; peso 400 gramos | Perkeo 467/05/2000
53 | Equipamiento | 4 | Aire acondicionado con refrigerante HC R290; capacidad de enfriamiento 1.5 toneladas (18,000 BTU); entrada de energía 1380 vatios; carga de refrigerante alrededor de 360 ​​gramos | Godrej GSC18FG8MOG
54 | Accesorios | 4 | Rack de montaje para instalación de AC
PROVEDOR LOCAL
55 | Herramientas | 5 | Unidad de soldadura fuerte oxígeno / acetileno. Regulador de presión de acetileno y kit de regulador de presión de oxígeno completo con medidores, válvula de retención, manija con una lanza LP de 160 lt y mangueras.
56 | Herramientas | 5 | Sierra para metales de alta resistencia con cuchillas de repuesto (aproximadamente 300 mm de longitud)
57 | Herramientas | 5 | Punzón central con punta cónica de 4 "de largo y 1/8" de diámetro hace un hoyuelo inicial para guiar una broca; acero endurecido y templado; vástago redondo moleteado para agarre
58 | Herramientas | 5 | Cepillo de acero, cepillo de cerdas de acero inoxidable, con mango resistente de madera para la eliminación de escamas naturales, pintura, rebabas y soldaduras de superficies
59 | Herramientas | 5 | Encendedor de piedra de pedernal completo con cinco (5) piedras de pedernal de repuesto | WIGAM 10010002
60 | General | 4 | ABC Clase 5-Lb Extintor portátil. (Referencia ANSI / UL 711) Utilizan un polvo químico de monofosfato de amoníaco seco, especialmente fluidizado y siliconado. Aísla químicamente los incendios de Clase A fundiendo a aproximadamente 350 ° F y cubriendo toda la superficie a la que se aplicó; se sofoca y rompe la reacción en cadena de los incendios
61 | Herramientas | 8 | Manguera de ventilación con adaptador para bomba de vacío descrita con el artículo 10 (diámetro interno de 15 mm) min. 15 metros de largo (manguera de jardinería posible) de longitud según sea necesario para una ventilación segura HC R290 durante el proceso de evacuación lejos del área de trabajo
62 | Accesorios | 15 | Reemplazo de aceite de la bomba de vacío; bote de un litro; viscosidad 46 mm² / s; Aceite mineral | Wigam K1L; ITE
63 | Accesorios | 12 | Adaptador de rosca hembra a macho ; Rosca hembra de 1/4 "SAE x Rosca macho de 3/8" SAE | Wigam UR3-0046
64 | PPE | 20 | Guantes de seguridad para soldadura fuerte; máxima resistencia al calor; Certificado por la CE; puño largo, guante de cuero;
65 | PPE | 100 | Guantes de trabajo cómodos y ajustados para mecánicos; cierre de goma plástica térmica (TPR) con gancho y bucle para un ajuste seguro; lavable en la lavadora
66 | PPE | 20 | Gafas de soldadura fuerte con banda elástica para la comodidad del usuario; frente abatible para mayor comodidad; gafas rígidas de doble copa de 50 mm; grado de sombra para soldadura fuerte de tubos de cobre (no soldadura); diseño compacto
67 | PPE | 100 | Gafas de seguridad para trabajos mecánicos; se adapta a la mayoría de los lentes; las varillas ventiladas mantienen al usuario fresco; lentes transparentes para trabajos en interiores o exteriores
68 | Consumibles | 4 | Flujo en polvo o pasta para aleaciones de plata que contienen soldadura fuerte, uniendo cobre con cobre y cobre con latón; Contenedor de 0,25 kg | PerkeoFH10(F-SH1)
69 | Consumibles | 10 | Un (1) kg de aleación de cobre para soldadura con 15% de plata y 5% de fósforo B-Cu80PAg (L-Ag15P, DIN 8513) Cu + Cu sin fundente | Perkeo 558/3/03
70 | Consumibles | 10 | Un (1) kg. aleación de soldadura fuerte de cobre con 5% de plata y 6% de fósforo; B-Cu89PAg (L-Ag5P, DIN8513); Cu + Cu sin fundente; Cu + Ms, Cu + latón rojo con flujo 531/00/01 | Perkeo 558/3/02
71 | Consumibles | 20 | Vellón de limpieza para todos los componentes metálicos antes de la soldadura; vellón libre de metal en paquete (10) piezas 60x 130 x 100 mm | Perkeo 430/01/01
72 | Consumibles | 5 | Cilindro de refrigerante HC R-290 con al menos 5 kg de carga de calidad de refrigeración (99,5% de pureza) junto con adaptador de cilindro para conexión de manguera de refrigerante ¼ ”SAE
73 | Consumibles | 5 | Cilindro de refrigerante HC R-600a con al menos 5 kg de carga de calidad de refrigeración (99,5% de pureza) junto con adaptador de cilindro para conexión de manguera de refrigerante ¼ ”SAE
74 | Consumibles | 28 | Un (1) m Tubo de cobre blando / recocido 6 x 1 mm o 1/4 "(para muestra de prueba)
75 | Consumibles | 28 | Un (1) m Tubo de cobre blando / recocido 10 x 1 mm o 3/8 "(para muestra de prueba)
76 | Consumibles | 28 | Un (1) m Tubo de cobre blando / recocido 18 x 1 mm o 3/4 "(para muestra de prueba)
77 | Consumibles | 40 | Unión reductora de rosca SAE 1/4 "x 3/8"
78 | Consumibles | 40 | Tuerca acampanada 10 mm (3/8 ”) SAE
79 | Consumibles | 40 | Tuerca acampanada ¼ ”(6 mm) SAE
80 | Consumibles | 40 | T de cobre 18 x 18 x 18 mm (o ¾ ") (soldado)
81 | Consumibles | 120 | Tapones de cobre 18 mm (3/4 ”) (soldado)