## BoQ
United Nations Development Programme
UREĐENJE PARTIZANSKOG SPOMEN GROBLJA I ČESME U RUDOM
Annex II
Rudo
R.Br. | Opis Radova | Jed Mj. | Količina | Jed cijena bez PDV-a | Jed cijena sa PDV-om | Ukupno bez PDV | Ukupno sa PDV
1 | Pripremni i zemljani radovi
1.1 | Sječenje , šiblja, grmlja, krunog rastinja i suvih grana. Sakupljanje, utovar na vozilo i odvoz na deponiju do 2,0 km. Obračun po m2 završene površine | m2 | 1000
1.2 | Vađenje panjeva , promjera cca 500 mm, koji su ostali od porušenih stabala. Utovar na vozilo i odvoz na deponiju do 2,0 km. Obračun po komadu | kom | 6
1.3 | Mašinski iskop rastresite zemlje III kategorije za stazu kroz groblje u sloju od 25 cm i širine do 2,0 m. Utovara materijala i odvoz na deponiju do 2,0 km. Obračun po m3 odvezenog materijala | m3 | 85
1.4 | Nabavka, dovoz, ugradnja i nabijanje šljunkovitog materijala za stazu i plato groblja. Debljina sloja 15 cm, a širina promjenjljiva. Obračun po m3 ugrađenog šljunka | m3 | 51
1.5 | Nabavka, dovoz i planiranje u sloju 10-15 cm probrane zemlje (humusa) uz stazu i plato groblja. Materijala isplanirati oko staze i uklopiti u okolni teren. Obračun po m3 ugrađene zemlje | m3 | 5
Ukupno pripremni i zemljani radovi | [5 empty] | 0 | 0
2 | Betonska galanterija
2.1 | Nabavka, transport i ugradnja baštanskih ivičnjaka 12 x 8 x 50 cm uz staze groblja. Ivičnjaci se polažu u sloj suvog betona MB 20 , a fuge obrađuju cementnom masom. Obračun po m1 ugrađenih ivičnjalka. | m | 370
2.2 | Nabavka transport i ugradnja betonskih ploča "behaton" ili slično, debljine 4 cm širine 40 cm i dužine slobodno. Ploče se polažu preko posteljice od šljunka u sloj pijeska/rizle u linijskom rasporedu, a fuge popunjavaju sitnozrnim pijeskom. Obračun po m2 gotove površine | m2 | 325
Ukupno betonska galanterija | [5 empty] | 0 | 0
3 | Bravarski radovi
3.1 | Pregled čelične ograde groblja visine 1,2 m, parcijalo utezanje i zavarivanje profila, čišćenje ispucale farbe i korozije, te priprema i premazivanje kompletne ograde uljanom bojom za metal u jednom premazu. Obračun po m1 sanirane i ofarbane ograde. | m1 | 73
3.2 | Nabavka materijala te izrada nedostajuće ograde od istih cjevastih profila kao postojeće, sa uklapanjem, pripremom i farbanjem kao postoječa ograda. Obračun po mm1 | m1 | 3
3.3 | Pregled čelične ulazne kapije groblja širine 3,00 visine 1,20 m, parcijalo utezanje i zavarivanje profila, čišćenje ispucale farbe i korozije, te priprema i premazivanje kompletne kapije uljanom bojom za metal u jednom premazu. Takođe cijenom obuhvatiti i izradu mehanizma za zaključavanje sa katancem. Obračun paušalno | Pauš. | 1
Ukupno bravarski radovi | [5 empty] | 0 | 0
4 | Ostali radovi
4.1 | Pregled i popravka obične ograde od bodljikave žice. Popravka podrazumijeva zamjenu istrulih kolaca, zatezanje žice i eventualna zamjene dijela zice, koja je neupotrebljiva. Procjena 10 % neupotrebljive ograde . Obračun po m1 | m1 | 160
4.2 | Pregled kamenih spomen ploča, te obnavljanje udubljenih natpisa u kamenu, kistom pomoću boje za beton kao postojeći natpisi. Obračun po komadu obnovlene ploče | kom | 25
Ukupno ostali radovi | [5 empty] | 0 | 0
5 | Uređenje spomen česme u Gaočićima
5.1 | Ručno raskresavanje i krčenje šiblja i niskog rastinja u pojasu oko česme. Utovar materijala i odvoz na deponiju do 2,0 km. Obračun po m2 | m2 | 10
5.2 | Mašinski iskop rova za polaganje dovodne cijevi i odvoda česme od objekta stare škole u nepostrednij blizini. Zemljani materijal je III kategorije. Materijal odbaciti u stranu, kako bi se koristio za zagrtanje. Cijenom obuhvatiti iskop i zagrtanje poslije polaganja cijevi.Obračun po m3 | m3 | 22
5.3 | Odstranivanje starog betonskog korita česme. Utovar na vozilo i odvoz na deponiju do 2,0 km | kom | 1
5.4 | Šalovanje i betoniranje korita česme istog oblika kao postojeće. Cijenom betona predvidjeti konstruktivnu armaturu zidova korita. Obračun po m3 ugrađenog betona. | m3 | 0.6
5.5 | Nabavka materijala i malterisanje betonskog zida česme cemntnim malterom sa završnim glačanjem. Cijenom obuhvatiti i pripremu površine, što podrazumijeva ukljnjanje nestabilnih dijelova starog maltera i špricanje. Obračun po m2 omalterisne površine | m2 | 9
5.6 | Nabavlka PEHD vodovodne cijevi 1/2", polaganje u rov, te povezivanjem sa instalacijom u rezervoaru i izlazom na česmi. Cijenom obuhvatiti fazonske komade za vezu. Obračun po m1 ugrađene cijevi | m1 | 100
5.7 | Nabavka i ugradnja odvodne kanalizacione cijevi Fi 70 mm iz korita česme. Cijev se polaže u iskopani rov i odvodi van kruga. Cijenom obuhvatiti fazoonske komade za povezivanje sa koritom. Obraćun po m1 | m1 | 6
5.8 | Nabavka i ugradnja propusnog mesinganog ventila 1/2", koji se postavlja na početku cjevovoda iz rezervoara. Obračun po momadu | kom | 1
5.9 | Nabavka i ugradnja dvorišne ukrasne česme od mesinga 1/2". Česma je sa toćkom i ugrađuje se u zid iznad korita. Obračun po komadu | kom | 1
5.1 | Nabavka materijala i bojenjem bojom za beton omalterisanih zidova česme u dva prelaza. Cijenom obuhvatiti i pripremne radove, što podrazumijeva odstranjivanje prašine sa maltera i gundiranje površina. Obračun po m2 | m2 | 9
5.11 | Nabavka materijala i bojenjem bojom za beton utisnutih slova spomen ploče česme. Cijenom obuhvatiti i pripremne radove, što podrazumijeva odstranjivanje stare farbe. Obračun po komadu gotove ploče. | kom | 1
Ukupno uređenje spomen česme u Gaočićima | [5 empty] | 0 | 0
6 | Nadstrešnice i markacija
6.1 | Nabavka materijala i izrada znakova za obilježavanje puta od partizanskog groblja do česme. Znakovi su od plstificiranog lima (table 15 x 50 cm )sa natpisom i postavljaju se na ofarbane metalne stibove profila Fi 50 mm visine 2,0 m, koji se pobijaju u zemlju. Obračun po konadu gotovog znaka | kom | 10
6.2 | Nabavka materijala i izrada drvene nadstrešnice -odmorišta. Pozicija podrazumijeva ravnanje platoa za postavljanje, izrada i montaža i pričvršćenje drvene nadstrešnice na četiri drvena stuba ukupne visine 3,0 m, sa limenim krovištem, drvenim stolom i klupama. Dimenije u osnovi su 300 x 200 cm. Cijenom obuhvatiti i zaštitu lakom za drvo. Obračun po kom gotove nadstrešnice. | kom | 3
Ukupno nadstrešnica i markacija | [5 empty] | 0 | 0
REKAPITULACIJA
Pripremni i zemljani radovi | [5 empty] | 0 | 0
Betonska galanterija | [5 empty] | 0 | 0
Bravarski radovi | [5 empty] | 0 | 0
Ostali radovi | [5 empty] | 0 | 0
Uređenje spomen česme u Gaočićima | [5 empty] | 0 | 0
Nadstrešnice i markacija | [5 empty] | 0 | 0
Ukupno | [5 empty] | 0 | 0
PDV 17% | [5 empty] | 0