## JOVAN CVIJIĆ
SPECIFIKACIJA RADOVA
GRADILIŠTE: JU SŠC "JOVAN CVIJIĆ", MODRIČA
PREDMET: EE REKONSTRUKCIJA -STOLARIJA I BRAVARIJA STOLARSKO BRAVARSKI RADOVI
Kratki opis radova:
Radovi se izvode u sklopu projekta EE rekonstrukcije objekta i uključuju izradu nove stolarije i bravarije sa obradom unutarnjih spaleta I postavljanjem unutarnjih pvc klupica.
R/B | R/B | Opis radova | Jedinica mjere | Količina | Cijena JEDINIČNA | Cijena UKUPNO
A | B | C | D | E | F | G
I |  | PRIPREMNI RADOVI
ZAJEDNIČKI I OPŠTI USLOVI ZA PRIPREMNE RADOVE: Izvođač radova je pored opisa pojedinačnih stavki radova cijenama obuhvatio i slijedeće zajedničke uslove: Cijene pripremnih radova sadrže sve radne operacije, utrošak materijala, pomoćni alat i radne skele koje propisuju ''Normativi i standardi rada u građevinarstvu Visokogradnja GN-300'' kao i ostale troškove i zaradu preduzeća. Izvođenje radova na pripremi mora obezbijediti siguran i nesmetan rad radnika koji učestvuju u procesu, sa aspekta Zakona o zaštiti na radu. Radove razupiranjem i podupiranjem obezbijediti od obrušavanja i rastresanja zidne mase. Predmjer i predračun obuhvata sve prethodne radove za izvođenje radova na pripremi predviđene projektom i propisane gore navedenim normativom. Napraviti zapisnik o primopredaji demontirane opreme i istu po eventualnom nalogu korisnika odvesti na lokalnu deponiju.
1 |  | Demontaža postojećih prozora i vrata / predviđenih za zamjenu/ u fasadnim zidovima. Pod demontažom se podrazumijeva demontaža prozora i vrata sa prethodnim skidanjem opšava fasadnih elemenata, prozorskih klupica i pragova vrata. Cijena obuhvata i demontažu postojećih zaštitnih rešetki na prozorima, koje se ponovo montiraju na iste pozicije nakon ugradnje prozora. Napraviti zapisnik o primopredaji demontirane opreme i istu po eventualnom nalogu korisnika odvesti na lokalnu deponiju (u cijenu uračunat odvoz na deponiju). Obračun po komadu.
|  | Prozori - ukupno m2 | m2 | 940.72 |  | 0
|  | Vrata - ukupno m2 | m2 | 72 |  | 0
I |  | UKUPNO: PRIPREMNI RADOVI |  |  |  | 0
II |  | ZIDARSKO MOLERSKI RADOVI
ZAJEDNIČKI I OPŠTI USLOVI ZA ZIDARSKO MOLERSKE RADOVE: Zidarski radovi će biti izvedeni u svemu prema projektu, cijene sadrže sve radne operacije, utrošak materijala, pomoćni alat i radne skele koje propisuju " Normativi i standardi rada u građevinarstvu Visokogradnja GN-300 " kao i ostale troškove i zaradu preduzeća.
1 |  | Obrada unutarnjih spala nakon ugradnje pvc prozora i vrata. Veća oštećenja nastala prilikom demontaže i ugradnje prozora po potrebi popraviti zidanjem, betoniranjem ili popuniti materijalom na bazi gips-kartonskih ploča i XPS-om (nanijeti sloj polimer-cementnog ljepila sa utisnutom staklenom mrežicom, a zatim sloj polimer-cementnog ljepila na koji se postavlja završni sloj). Cijenom obuhvatiti malterisanje i završnu obradu (gletovanje,bojenje, krečenje...) svih unutrašnjih ivica oko prozora nakon ugradnje do pune funkcionalnosti. Obračun po komadu.
|  | Površina pozicije manja od 4 m2 | kom | 37 |  | 0
|  | Površina pozicije veća od 4 m2 | kom | 112 |  | 0
2 |  | Obrada unutarnjih spala nakon ugradnje od aluminijumskih profila. Veća oštećenja nastala prilikom demontaže i ugradnje vrata po potrebi popraviti zidanjem, betoniranjem ili popuniti materijalom na bazi gips-kartonskih ploča i XPS-om (nanijeti sloj polimer-cementnog ljepila sa utisnutom staklenom mrežicom, a zatim sloj polimer-cementnog ljepila na koji se postavlja završni sloj). Cijenom obuhvatiti malterisanje i završnu obradu (gletovanje,bojenje, krečenje...) svih unutrašnjih ivica oko vrata nakon ugradnje do pune funkcionalnosti. Obračun po komadu.
|  | Površina pozicije manja od 4 m2 | kom | 7 |  | 0
|  | Površina pozicije veća od 4 m2 | kom | 5 |  | 0
II |  | UKUPNO: ZIDARSKO MOLERSKI RADOVI |  |  |  | 0
III |  | STOLARSKI RADOVI
ZAJEDNIČKI I OPŠTI USLOVI ZA STOLARSKE RADOVE: Izvođač radova je pored opisa pojedinačnih stavki radova cijenom obuhvatio i sledeće zajedničke uslove: a) Sve dimenzije date u projektu provjeriti na licu mjesta. b) Krila i doprozornici su izrađeni od visokootpornih tvrdih PVC šestokomornih profila, sa ojačanjima od čeličnih nerđajućih profila po šemi stolarije i detaljima u boji prema opisu iz šema stolarije. c) Prozori su zastakljeni niskoemisionim staklom flot 4 mm + 16 mm + 4 mm low-e, međuprostor punjen plemenitim gasom. Ug≤1,1 W/m2K. d) Uw≤1.3 W/m2K e) Svi PVC prozori treba da imaju ugrađene elemente (min 2 komada) kojima će se omogućiti prirodno strujanje vazduha sa potpuno zatvorenim krilima. f) Cijena obuhvata nabavku, transport i montažu prozora i fiksnih pozicija. g) PVC stolarija je opremljena metalnim mehanizmom za otvaranje i zatvaranje gornjih krila oko donje osovine na pozicijama na kojima ista postoje - u skladu sa šemama stolarije. Mehanizam se ugrađuje na sva krila kod kojih bi rastojanje od poda do klasične ručke bilo 2,20 m ili više. h) Cijena svake pojedinačne pozicije obuhvata unutrašnju PVC klupicu. i) Ugradnju izvršiti prema principima suve montaže i prema uputstvima proizvođača. j) Cijena ugradnje obuhvata i završne radove koji podrazumijevaju obradu unutrašnjih površina zidova i ivica oko prozora kako bi se doveli u prvobitno stanje. k) Cijena obuhvata montažu zaštitnih rešetki koje su prethodno demontirane. l) Cijenom obuhvatiti kvalitetan zaptivni materijal (dvokomponentne kitove, poliuretansku pjenu i sl.) i pokrivne lajsne na spoju fasadne bravarije i građevinske konstrukcije koji garantuje potpunu sigurnost protiv prodiranja vode i produvavanja. m) Razvijena širina unutrašnje klupice je od 17-22 cm. n) Obračun po komadu.
1 |  | Izrada i ugradnja: - Prozorska pozicija od PVC profila sa ispunom od stakla . Prozorska pozicija je sa više otvarajućih krila prema skici - Okvir od PVC šestokomornih profila, u bijelom tonu. - Ispuna polja je staklo 4+16+4 sa niskoemisionim premazom na unutrašnjem zastakljenju, međuprostor ispunjen plemenitim gasom, min. koeficijenti prolaza toplote Ugmax=1,1 W/m²K i Uwmax=1,3 W/m²K. -Ugradnja prozora na ozidan otvor suvom metodom ugradnje. -U poziciju spadaju sve opšivne lajsne u boji prozora, unutrašnja PVC klupica te spoljna okapnica od plastificiranog lima u boji profila i mehanizam za otvaranje. -U sklopu pozicije nalazi se proširenje, "slijepi štok", od 100mm. Proširenje od istog profila, kvaliteta i presjeka kao profili od prozora. -Predvidjeti mehanizam, "ručicu", za otvaranje gornjeg krila na ventus, maksimalno 2 m od kote poda. -U sklopu pozicije nalazi se ojačanje, profil od 80 mm. *NAPOMENA: Izvođač radova je dužan da pribavi kontrolni statički proračun za provjeru statičke stabilnosti profila za svaku poziciju min 4m2/, te da se izvedu ojačanja u skladu sa preporukama proizvođača stolarije. Pozicija 1. Zidarska mjera 383/212 cm
|  | Obračun po komadu. | komad | 27 |  | 0
2 |  | Izrada i ugradnja: - Prozorska pozicija od PVC profila sa ispunom od stakla . Prozorska pozicija je sa više otvarajućih krila prema skici - Okvir od PVC šestokomornih profila, u bijelom tonu. - Ispuna polja je staklo 4+16+4 sa niskoemisionim premazom na unutrašnjem zastakljenju, međuprostor ispunjen plemenitim gasom, min. koeficijenti prolaza toplote Ugmax=1,1 W/m²K i Uwmax=1,3 W/m²K. -Ugradnja prozora na ozidan otvor suvom metodom ugradnje. -U poziciju spadaju sve opšivne lajsne u boji prozora, unutrašnja PVC klupica te spoljna okapnica od plastificiranog lima u boji profila i mehanizam za otvaranje. -U sklopu pozicije se nalaze dva proširenja, "slijepa štoka", od 80 mm i od 100mm. Proširenja od istog profila, kvaliteta i presjeka kao profili od prozora. -Predvidjeti mehanizam, "ručicu", za otvaranje gornjeg krila na ventus, maksimalno 2 m od kote poda. -U sklopu pozicije nalazi se ojačanje, profil od 80 mm. *NAPOMENA: Izvođač radova je dužan da pribavi kontrolni statički proračun za provjeru statičke stabilnosti profila za svaku poziciju min 4m2/, te da se izvedu ojačanja u skladu sa preporukama proizvođača stolarije. Pozicija 1a. Zidarska mjera 304/212 cm
|  | Obračun po komadu. | komad | 3 |  | 0
3 |  | Izrada i ugradnja: - Prozorska pozicija od PVC profila sa ispunom od stakla . Prozorska pozicija je sa više otvarajućih krila prema skici - Okvir od PVC šestokomornih profila, u bijelom tonu. - Ispuna polja je staklo 4+16+4 sa niskoemisionim premazom na unutrašnjem zastakljenju, međuprostor ispunjen plemenitim gasom, min. koeficijenti prolaza toplote Ugmax=1,1 W/m²K i Uwmax=1,3 W/m²K. -Ugradnja prozora na ozidan otvor suvom metodom ugradnje. -U poziciju spadaju sve opšivne lajsne u boji prozora, unutrašnja PVC klupica te spoljna okapnica od plastificiranog lima u boji profila i mehanizam za otvaranje. -U sklopu pozicije nalazi se proširenje, "slijepi štok", od 100mm. Proširenje od istog profila, kvaliteta i presjeka kao profili od prozora. -Predvidjeti mehanizam, "ručicu", za otvaranje gornjeg krila na ventus, maksimalno 2 m od kote poda. -U sklopu pozicije nalazi se ojačanje, profil od 80 mm. *NAPOMENA: Izvođač radova je dužan da pribavi kontrolni statički proračun za provjeru statičke stabilnosti profila za svaku poziciju min 4m2/, te da se izvedu ojačanja u skladu sa preporukama proizvođača stolarije. Pozicija 1b. Zidarska mjera 300/212 cm
|  | Obračun po komadu. | komad | 3 |  | 0
4 |  | Izrada i ugradnja: - Prozorska pozicija od PVC profila sa ispunom od stakla . Prozorska pozicija je sa više otvarajućih krila prema skici - Okvir od PVC šestokomornih profila, u bijelom tonu. - Ispuna polja je staklo 4+16+4 sa niskoemisionim premazom na unutrašnjem zastakljenju, međuprostor ispunjen plemenitim gasom, min. koeficijenti prolaza toplote Ugmax=1,1 W/m²K i Uwmax=1,3 W/m²K. -Ugradnja prozora na ozidan otvor suvom metodom ugradnje. -U poziciju spadaju sve opšivne lajsne u boji prozora, unutrašnja PVC klupica te spoljna okapnica od plastificiranog lima u boji profila i mehanizam za otvaranje. -U sklopu pozicije nalazi se proširenje, "slijepi štok", od 100mm. Proširenje od istog profila, kvaliteta i presjeka kao profili od prozora. -Predvidjeti mehanizam, "ručicu", za otvaranje gornjeg krila na ventus, maksimalno 2 m od kote poda. -U sklopu pozicije nalazi se ojačanje, profil od 80 mm. *NAPOMENA: Izvođač radova je dužan da pribavi kontrolni statički proračun za provjeru statičke stabilnosti profila za svaku poziciju min 4m2/, te da se izvedu ojačanja u skladu sa preporukama proizvođača stolarije. Pozicija 1c. Zidarska mjera 310/212 cm
|  | Obračun po komadu. | komad | 2 |  | 0
5 |  | Izrada i ugradnja: - Prozorska pozicija od PVC profila sa ispunom od stakla . Prozorska pozicija je sa više otvarajućih krila prema skici - Okvir od PVC šestokomornih profila, u bijelom tonu. - Ispuna polja je staklo 4+16+4 sa niskoemisionim premazom na unutrašnjem zastakljenju, međuprostor ispunjen plemenitim gasom, min. koeficijenti prolaza toplote Ugmax=1,1 W/m²K i Uwmax=1,3 W/m²K. -Ugradnja prozora na ozidan otvor suvom metodom ugradnje. -U poziciju spadaju sve opšivne lajsne u boji prozora, unutrašnja PVC klupica te spoljna okapnica od plastificiranog lima u boji profila i mehanizam za otvaranje. -U sklopu pozicije nalazi se proširenje, "slijepi štok", od 100mm. Proširenje od istog profila, kvaliteta i presjeka kao profili od prozora. -Predvidjeti mehanizam, "ručicu", za otvaranje gornjeg krila na ventus, maksimalno 2 m od kote poda. -U sklopu pozicije nalazi se ojačanje, profil od 80 mm. *NAPOMENA: Izvođač radova je dužan da pribavi kontrolni statički proračun za provjeru statičke stabilnosti profila za svaku poziciju min 4m2/, te da se izvedu ojačanja u skladu sa preporukama proizvođača stolarije. Pozicija 1d. Zidarska mjera 305/212 cm.
|  | Obračun po komadu. | komad | 8 |  | 0
6 |  | Izrada i ugradnja: - Prozorska pozicija od PVC profila sa ispunom od stakla . Prozorska pozicija je sa više otvarajućih krila prema skici - Okvir od PVC šestokomornih profila, u bijelom tonu. - Ispuna polja je staklo 4+16+4 sa niskoemisionim premazom na unutrašnjem zastakljenju, međuprostor ispunjen plemenitim gasom, min. koeficijenti prolaza toplote Ugmax=1,1 W/m²K i Uwmax=1,3 W/m²K. -Ugradnja prozora na ozidan otvor suvom metodom ugradnje. -U poziciju spadaju sve opšivne lajsne u boji prozora, unutrašnja PVC klupica te spoljna okapnica od plastificiranog lima u boji profila i mehanizam za otvaranje. -U sklopu pozicije nalazi se proširenje, "slijepi štok", od 100mm. Proširenje od istog profila, kvaliteta i presjeka kao profili od prozora. -Predvidjeti mehanizam, "ručicu", za otvaranje gornjeg krila na ventus, maksimalno 2 m od kote poda. -U sklopu pozicije nalazi se ojačanje, profil od 80 mm. *NAPOMENA: Izvođač radova je duzan da pribavi kontrolni statički proračun za provjeru statičke stabilnosti profila za svaku poziciju min 4m2/, te da se izvedu ojačanja u skladu sa preporukama proizvođača stolarije. Pozicija 1e. Zidarska mjera 330/212 cm
|  | Obračun po komadu. | komad | 2 |  | 0
7 |  | Izrada i ugradnja: - Prozorska pozicija od PVC profila sa ispunom od stakla . Prozorska pozicija je sa više otvarajućih krila prema skici - Okvir od PVC šestokomornih profila, u bijelom tonu. - Ispuna polja je staklo 4+16+4 sa niskoemisionim premazom na unutrašnjem zastakljenju, međuprostor ispunjen plemenitim gasom, min. koeficijenti prolaza toplote Ugmax=1,1 W/m²K i Uwmax=1,3 W/m²K. -Ugradnja prozora na ozidan otvor suvom metodom ugradnje. -U poziciju spadaju sve opšivne lajsne u boji prozora, unutrašnja PVC klupica te spoljna okapnica od plastificiranog lima u boji profila i mehanizam za otvaranje. -U sklopu pozicije nalazi se proširenje, "slijepi štok", od 100mm. Proširenje od istog profila, kvaliteta i presjeka kao profili od prozora. -Predvidjeti mehanizam, "ručicu", za otvaranje gornjeg krila na ventus, maksimalno 2 m od kote poda. -U sklopu pozicije nalazi se ojačanje, profil od 80 mm. *NAPOMENA: Izvođač radova je dužan da pribavi kontrolni statički proračun za provjeru statičke stabilnosti profila za svaku poziciju min 4m2/, te da se izvedu ojačanja u skladu sa preporukama proizvođača stolarije. Pozicija 1f. Zidarska mjera 375/212 cm.
|  | Obračun po komadu. | komad | 24 |  | 0
8 |  | Izrada i ugradnja: - Prozorska pozicija od PVC profila sa ispunom od stakla . Prozorska pozicija je sa više otvarajućih krila prema skici - Okvir od PVC šestokomornih profila, u bijelom tonu. - Ispuna polja je staklo 4+16+4 sa niskoemisionim premazom na unutrašnjem zastakljenju, međuprostor ispunjen plemenitim gasom, min. koeficijenti prolaza toplote Ugmax=1,1 W/m²K i Uwmax=1,3 W/m²K. -Ugradnja prozora na ozidan otvor suvom metodom ugradnje. -U poziciju spadaju sve opšivne lajsne u boji prozora, unutrašnja PVC klupica te spoljna okapnica od plastificiranog lima u boji profila i mehanizam za otvaranje. -U sklopu pozicije nalaze se dva proširenja, "slijepa štoka", od 100mm i od 80mm. Proširenje od istog profila, kvaliteta i presjeka kao profili od prozora. -Predvidjeti mehanizam, "ručicu", za otvaranje gornjeg krila na ventus, maksimalno 2 m od kote poda. -U sklopu pozicije nalazi se ojačanje, profil od 80 mm. *NAPOMENA: Izvođač radova je dužan da pribavi kontrolni statički proračun za provjeru statičke stabilnosti profila za svaku poziciju min 4m2/, te da se izvedu ojačanja u skladu sa preporukama proizvođača stolarije. Pozicija 1g. Zidarska mjera 310/212 cm
|  | Obračun po komadu. | komad | 2 |  | 0
9 |  | Izrada i ugradnja: - Prozorska pozicija od PVC profila sa ispunom od stakla . Prozorska pozicija je sa više otvarajućih krila prema skici - Okvir od PVC šestokomornih profila, u bijelom tonu. - Ispuna polja je staklo 4+16+4 sa niskoemisionim premazom na unutrašnjem zastakljenju, međuprostor ispunjen plemenitim gasom, min. koeficijenti prolaza toplote Ugmax=1,1 W/m²K i Uwmax=1,3 W/m²K. -Ugradnja prozora na ozidan otvor suvom metodom ugradnje. -U poziciju spadaju sve opšivne lajsne u boji prozora, unutrašnja PVC klupica te spoljna okapnica od plastificiranog lima u boji profila i mehanizam za otvaranje. -U sklopu pozicije se nalaze dva proširenja, "slijepa štoka", od 80 mm i od 100mm. Proširenja od istog profila, kvaliteta i presjeka kao profili od prozora. -Predvidjeti mehanizam, "ručicu", za otvaranje gornjeg krila na ventus, maksimalno 2 m od kote poda. -U sklopu pozicije nalazi se ojačanje, profil od 80 mm. *NAPOMENA: Izvođač radova je dužan da pribavi kontrolni statički proračun za provjeru statičke stabilnosti profila za svaku poziciju min 4m2/, te da se izvedu ojačanja u skladu sa preporukama proizvođača stolarije. Pozicija 1h. Zidarska mjera 410/212 cm
|  | Obračun po komadu. | komad | 1 |  | 0
10 |  | Izrada i ugradnja: - Prozorska pozicija od PVC profila sa ispunom od stakla . Prozorska pozicija je sa više otvarajućih krila prema skici - Okvir od PVC šestokomornih profila, u bijelom tonu. - Ispuna polja je staklo 4+16+4 sa niskoemisionim premazom na unutrašnjem zastakljenju, međuprostor ispunjen plemenitim gasom, min. koeficijenti prolaza toplote Ugmax=1,1 W/m²K i Uwmax=1,3 W/m²K. -Ugradnja prozora na ozidan otvor suvom metodom ugradnje. -U poziciju spadaju sve opšivne lajsne u boji prozora, unutrašnja PVC klupica te spoljna okapnica od plastificiranog lima u boji profila i mehanizam za otvaranje. -U sklopu pozicije se nalazi proširenje, "slijep štok", od 100mm. Proširenje od istog profila, kvaliteta i presjeka kao profili od prozora. -Predvidjeti mehanizam, "ručicu", za otvaranje gornjeg krila na ventus, maksimalno 2 m od kote poda. -U sklopu pozicije nalazi se ojačanje, profil od 80 mm. *NAPOMENA: Izvođač radova je dužan da pribavi kontrolni statički proračun za provjeru statičke stabilnosti profila za svaku poziciju min 4m2/, te da se izvedu ojačanja u skladu sa preporukama proizvođača stolarije. Pozicija 1i. Zidarska mjera 410/212 cm
|  | Obračun po komadu. | komad | 1 |  | 0
11 |  | Izrada i ugradnja: - Prozorska pozicija od PVC profila sa ispunom od stakla . Prozorska pozicija je sa više otvarajućih krila prema skici - Okvir od PVC šestokomornih profila, u bijelom tonu. - Ispuna polja je staklo 4+16+4 sa niskoemisionim premazom na unutrašnjem zastakljenju, međuprostor ispunjen plemenitim gasom, min. koeficijenti prolaza toplote Ugmax=1,1 W/m²K i Uwmax=1,3 W/m²K. -Ugradnja prozora na ozidan otvor suvom metodom ugradnje. -U poziciju spadaju sve opšivne lajsne u boji prozora, unutrašnja PVC klupica te spoljna okapnica od plastificiranog lima u boji profila i mehanizam za otvaranje. -Predvidjeti mehanizam, "ručicu", za otvaranje gornjeg krila na ventus, maksimalno 2 m od kote poda. -U sklopu pozicije nalazi se ojačanje, profil od 80 mm. *NAPOMENA: Izvođač radova je dužan da pribavi kontrolni statički proračun za provjeru statičke stabilnosti profila za svaku poziciju min 4m2/, te da se izvedu ojačanja u skladu sa preporukama proizvođača stolarije. Pozicija 2. Zidarska mjera 383/202 cm
|  | Obračun po komadu. | komad | 19 |  | 0
12 |  | Izrada i ugradnja: - Prozorska pozicija od PVC profila sa ispunom od stakla . Prozorska pozicija je sa više otvarajućih krila prema skici - Okvir od PVC šestokomornih profila, u bijelom tonu. - Ispuna polja je staklo 4+16+4 sa niskoemisionim premazom na unutrašnjem zastakljenju, međuprostor ispunjen plemenitim gasom, min. koeficijenti prolaza toplote Ugmax=1,1 W/m²K i Uwmax=1,3 W/m²K. -Ugradnja prozora na ozidan otvor suvom metodom ugradnje. -U poziciju spadaju sve opšivne lajsne u boji prozora, unutrašnja PVC klupica te spoljna okapnica od plastificiranog lima u boji profila i mehanizam za otvaranje. -Predvidjeti mehanizam, "ručicu", za otvaranje gornjeg krila na ventus, maksimalno 2 m od kote poda. -U sklopu pozicije nalazi se ojačanje, profil od 80 mm. *NAPOMENA: Izvođač radova je dužan da pribavi kontrolni statički proračun za provjeru statičke stabilnosti profila za svaku poziciju min 4m2/, te da se izvedu ojačanja u skladu sa preporukama proizvođača stolarije. Pozicija 2a. Zidarska mjera 375/202 cm
|  | Obračun po komadu. | komad | 6 |  | 0
13 |  | Izrada i ugradnja: - Prozorska pozicija od PVC profila sa ispunom od stakla . Prozorska pozicija je sa više otvarajućih krila prema skici - Okvir od PVC šestokomornih profila, u bijelom tonu. - Ispuna polja je staklo 4+16+4 sa niskoemisionim premazom na unutrašnjem zastakljenju, međuprostor ispunjen plemenitim gasom, min. koeficijenti prolaza toplote Ugmax=1,1 W/m²K i Uwmax=1,3 W/m²K. -Ugradnja prozora na ozidan otvor suvom metodom ugradnje. -U poziciju spadaju sve opšivne lajsne u boji prozora, unutrašnja PVC klupica te spoljna okapnica od plastificiranog lima u boji profila i mehanizam za otvaranje. -Predvidjeti mehanizam, "ručice", za otvaranje gornjih krila na ventus, maksimalno 2 m od kote poda. -U sklopu pozicije nalazi se ojačanje, profil od 80 mm. *NAPOMENA: Izvođač radova je dužan da pribavi kontrolni statički proračun za provjeru statičke stabilnosti profila za svaku poziciju min 4m2/, te da se izvedu ojačanja u skladu sa preporukama proizvođača stolarije. Pozicija 2b. Zidarska mjera 375/202 cm
|  | Obračun po komadu. | komad | 6 |  | 0
14 |  | Izrada i ugradnja: - Prozorska pozicija od PVC profila sa ispunom od stakla . Prozorska pozicija je sa više otvarajućih krila prema skici - Okvir od PVC šestokomornih profila, u bijelom tonu. - Ispuna polja je staklo 4+16+4 sa niskoemisionim premazom na unutrašnjem zastakljenju, međuprostor ispunjen plemenitim gasom, min. koeficijenti prolaza toplote Ugmax=1,1 W/m²K i Uwmax=1,3 W/m²K. -Ugradnja prozora na ozidan otvor suvom metodom ugradnje. -U poziciju spadaju sve opšivne lajsne u boji prozora, unutrašnja PVC klupica te spoljna okapnica od plastificiranog lima u boji profila i mehanizam za otvaranje. -U sklopu pozicije nalazi se proširenje, "slijepi štok", od 100mm. Proširenje od istog profila, kvaliteta i presjeka kao profili od prozora. -Predvidjeti mehanizam, "ručice", za otvaranje gornjih krila na ventus, maksimalno 2 m od kote poda. -U sklopu pozicije nalazi se ojačanje, profil od 80 mm. *NAPOMENA: Izvođač radova je dužan da pribavi kontrolni statički proračun za provjeru statičke stabilnosti profila za svaku poziciju min 4m2/, te da se izvedu ojačanja u skladu sa preporukama proizvođača stolarije. Pozicija 3. Zidarska mjera 584/212 cm
|  | Obračun po komadu. | komad | 2 |  | 0
15 |  | Izrada i ugradnja: - Prozorska pozicija od PVC profila sa ispunom od stakla . Prozorska pozicija je sa više otvarajućih krila prema skici - Okvir od PVC šestokomornih profila, u bijelom tonu. - Ispuna polja je staklo 4+16+4 sa niskoemisionim premazom na unutrašnjem zastakljenju, međuprostor ispunjen plemenitim gasom, min. koeficijenti prolaza toplote Ugmax=1,1 W/m²K i Uwmax=1,3 W/m²K. -Ugradnja prozora na ozidan otvor suvom metodom ugradnje. -U poziciju spadaju sve opšivne lajsne u boji prozora, unutrašnja PVC klupica te spoljna okapnica od plastificiranog lima u boji profila i mehanizam za otvaranje. -U sklopu pozicije nalazi se proširenje, "slijepi štok", od 100mm. Proširenje od istog profila, kvaliteta i presjeka kao profili od prozora. -Predvidjeti mehanizam, "ručice", za otvaranje gornjih krila na ventus, maksimalno 2 m od kote poda. -U sklopu pozicije nalazi se ojačanje, profil od 80 mm. *NAPOMENA: Izvođač radova je dužan da pribavi kontrolni statički proračun za provjeru statičke stabilnosti profila za svaku poziciju min 4m2/, te da se izvedu ojačanja u skladu sa preporukama proizvođača stolarije. Pozicija 3a. Zidarska mjera 597/212cm
|  | Obračun po komadu. | komad | 1 |  | 0
16 |  | Izrada i ugradnja: - Prozorska pozicija od PVC profila sa ispunom od stakla . Prozorska pozicija je sa dva otvarajuća krila prema skici - Okvir od PVC šestokomornih profila, u bijelom tonu. - Ispuna polja je staklo 4+16+4 sa niskoemisionim premazom na unutrašnjem zastakljenju, međuprostor ispunjen plemenitim gasom, min. koeficijenti prolaza toplote Ugmax=1,1 W/m²K i Uwmax=1,3 W/m²K. -Ugradnja prozora na ozidan otvor suvom metodom ugradnje. -U poziciju spadaju sve opšivne lajsne u boji prozora, unutrašnja PVC klupica te spoljna okapnica od plastificiranog lima u boji profila i mehanizam za otvaranje. -Predvidjeti mehanizam, "ručice", za otvaranje gornjih krila na ventus, maksimalno 2 m od kote poda. U stavku spadaju svi spojni, pričvrsni elementi i sl. do pune funkcionalnosti pozicije. -U sklopu pozicije nalazi se ojačanje, profil od 80 mm. *NAPOMENA: Izvođač radova je dužan da pribavi kontrolni statički proračun za provjeru statičke stabilnosti profila za svaku poziciju min 4m2/, te da se izvedu ojačanja u skladu sa preporukama proizvođača stolarije. Pozicija 4. Zidarska mjera 375/80cm
|  | Obračun po komadu. | komad | 2 |  | 0
17 |  | Izrada i ugradnja: - Prozorska pozicija od PVC profila sa ispunom od stakla . Prozorska pozicija je sa dva otvarajuća krila prema skici - Okvir od PVC šestokomornih profila, u bijelom tonu. - Ispuna polja je staklo 4+16+4 sa niskoemisionim premazom na unutrašnjem zastakljenju, međuprostor ispunjen plemenitim gasom, min. koeficijenti prolaza toplote Ugmax=1,1 W/m²K i Uwmax=1,3 W/m²K. -Ugradnja prozora na ozidan otvor suvom metodom ugradnje. -U poziciju spadaju sve opšivne lajsne u boji prozora, unutrašnja PVC klupica te spoljna okapnica od plastificiranog lima u boji profila i mehanizam za otvaranje. -Predvidjeti mehanizam, "ručice", za otvaranje gornjih krila na ventus, maksimalno 2 m od kote poda. U stavku spadaju svi spojni, pričvrsni elementi i sl. do pune funkcionalnosti pozicije. -U sklopu pozicije se nalazi proširenje, "slijepi štok", od 80 mm. Proširenje od istog profila, kvaliteta i presjeka kao profili od prozora. -U sklopu pozicije nalazi se ojačanje, profil od 80 mm. *NAPOMENA: Izvođač radova je dužan da pribavi kontrolni statički proračun za provjeru statičke stabilnosti profila za svaku poziciju min 4m2/, te da se izvedu ojačanja u skladu sa preporukama proizvođača stolarije. Pozicija 4a. Zidarska mjera 360/80 cm
|  | Obračun po komadu. | komad | 2 |  | 0
18 |  | Izrada i ugradnja: - Prozorska pozicija od PVC profila sa ispunom od stakla . Prozorska pozicija je sa jednim otvarajućim krilom prema skici - Okvir od PVC šestokomornih profila, u bijelom tonu. - Ispuna polja je staklo 4+16+4 sa niskoemisionim premazom na unutrašnjem zastakljenju, međuprostor ispunjen plemenitim gasom, min. koeficijenti prolaza toplote Ugmax=1,1 W/m²K i Uwmax=1,3 W/m²K. -Ugradnja prozora na ozidan otvor suvom metodom ugradnje. -U poziciju spadaju sve opšivne lajsne u boji prozora, unutrašnja PVC klupica te spoljna okapnica od plastificiranog lima u boji profila i mehanizam za otvaranje. -Predvidjeti mehanizam, "ručicu", za otvaranje gornjeg krila na ventus, maksimalno 2 m od kote poda. U stavku spadaju svi spojni, pričvrsni elementi i sl. do pune funkcionalnosti pozicije. Pozicija 6. Zidarska mjera 200/80 cm
|  | Obračun po komadu. | komad | 2 |  | 0
19 |  | Izrada i ugradnja: - Prozorska pozicija od PVC profila sa ispunom od stakla . Prozorska pozicija je sa jednim otvarajućim krilom prema skici - Okvir od PVC šestokomornih profila, u bijelom tonu. - Ispuna polja je staklo 4+16+4 sa niskoemisionim premazom na unutrašnjem zastakljenju, međuprostor ispunjen plemenitim gasom, min. koeficijenti prolaza toplote Ugmax=1,1 W/m²K i Uwmax=1,3 W/m²K. -Ugradnja prozora na ozidan otvor suvom metodom ugradnje. -U poziciju spadaju sve opšivne lajsne u boji prozora, unutrašnja PVC klupica te spoljna okapnica od plastificiranog lima u boji profila i mehanizam za otvaranje. -Predvidjeti mehanizam, "ručicu", za otvaranje gornjeg krila na ventus, maksimalno 2 m od kote poda. U stavku spadaju svi spojni, pričvrsni elementi i sl. do pune funkcionalnosti pozicije. Pozicija 6. Zidarska mjera 200/80 cm
|  | Obračun po komadu. | komad | 2 |  | 0
20 |  | Izrada i ugradnja: - Prozorska pozicija od PVC profila sa ispunom od stakla . Prozorska pozicija je sa jednim otvarajućim krilom prema skici - Okvir od PVC šestokomornih profila, u bijelom tonu. - Ispuna polja je staklo 4+16+4 sa niskoemisionim premazom na unutrašnjem zastakljenju, međuprostor ispunjen plemenitim gasom, min. koeficijenti prolaza toplote Ugmax=1,1 W/m²K i Uwmax=1,3 W/m²K. -Ugradnja prozora na ozidan otvor suvom metodom ugradnje. -U poziciju spadaju sve opšivne lajsne u boji prozora, unutrašnja PVC klupica te spoljna okapnica od plastificiranog lima u boji profila i mehanizam za otvaranje. -Predvidjeti mehanizam, "ručicu", za otvaranje gornjeg krila na ventus, maksimalno 2 m od kote poda. U stavku spadaju svi spojni, pričvrsni elementi i sl. do pune funkcionalnosti pozicije. Pozicija 7. Zidarska mjera 158/80 cm
|  | Obračun po komadu. | komad | 2 |  | 0
21 |  | Izrada i ugradnja: - Prozorska pozicija od PVC profila sa ispunom od stakla . Prozorska pozicija je sa dva krila i otvaranjem prema skici - Okvir od PVC šestokomornih profila, u bijelom tonu. - Ispuna polja je staklo 4+16+4 sa niskoemisionim premazom na unutrašnjem zastakljenju, međuprostor ispunjen plemenitim gasom, min. koeficijenti prolaza toplote Ugmax=1,1 W/m²K i Uwmax=1,3 W/m²K. -Ugradnja prozora na ozidan otvor suvom metodom ugradnje. -U poziciju spadaju sve opšivne lajsne u boji prozora, unutrašnja PVC klupica te spoljna okapnica od plastificiranog lima u boji profila i mehanizam za otvaranje. -Predvidjeti mehanizam, "ručicu", za otvaranje gornjeg krila na ventus, maksimalno 2 m od kote poda(jedan prozor iz date pozicije se nalazi na stubištu, iznad podesta, te će mehanizam biti znatno duži). U stavku spadaju svi spojni, pričvrsni elementi i sl. do pune funkcionalnosti pozicije. Pozicija 8. Zidarska mjera 136/154 cm
|  | Obračun po komadu. | komad | 3 |  | 0
22 |  | Izrada i ugradnja: - Prozorska pozicija od PVC profila sa ispunom od stakla . Prozorska pozicija je sa višekrilna sa otvaranjem prema skici - Okvir od PVC šestokomornih profila, u bijelom tonu. - Ispuna polja je staklo 4+16+4 sa niskoemisionim premazom na unutrašnjem zastakljenju, međuprostor ispunjen plemenitim gasom, min. koeficijenti prolaza toplote Ugmax=1,1 W/m²K i Uwmax=1,3 W/m²K. -Ugradnja prozora na ozidan otvor suvom metodom ugradnje. -U poziciju spadaju sve opšivne lajsne u boji prozora, unutrašnja PVC klupica te spoljna okapnica od plastificiranog lima u boji profila i mehanizam za otvaranje. -Predvidjeti mehanizam, "ručicu", za otvaranje gornjeg krila na ventus, maksimalno 2 m od kote poda. -U sklopu pozicije nalazi se ojačanje, profil od 80 mm. *NAPOMENA: Izvođač radova je dužan da pribavi kontrolni statički proračun za provjeru statičke stabilnosti profila za svaku poziciju min 4m2/, te da se izvedu ojačanja u skladu sa preporukama proizvođača stolarije. Pozicija 9. Zidarska mjera 375/184 cm
|  | Obračun po komadu. | komad | 3 |  | 0
23 |  | Izrada i ugradnja: - Prozorska pozicija od PVC profila sa ispunom od stakla . Prozorska pozicija je sa dva otvarajuća krila prema skici. - Okvir od PVC šestokomornih profila, u bijelom tonu. - Ispuna polja je staklo 4+16+4 sa niskoemisionim premazom na unutrašnjem zastakljenju, međuprostor ispunjen plemenitim gasom, min. koeficijenti prolaza toplote Ugmax=1,1 W/m²K i Uwmax=1,3 W/m²K. -Ugradnja prozora na ozidan otvor suvom metodom ugradnje. -U poziciju spadaju sve opšivne lajsne u boji prozora, unutrašnja PVC klupica te spoljna okapnica od plastificiranog lima u boji profila i mehanizam za otvaranje. -Predvidjeti mehanizam, "ručicu", za otvaranje gornjeg krila na ventus, maksimalno 2 m od kote poda. U stavku spadaju svi spojni, pričvrsni elementi i sl. do pune funkcionalnosti pozicije. -U sklopu pozicije nalazi se ojačanje, profil od 80 mm. *NAPOMENA: Izvođač radova je dužan da pribavi kontrolni statički proračun za provjeru statičke stabilnosti profila za svaku poziciju min 4m2/, te da se izvedu ojačanja u skladu sa preporukama proizvođača stolarije. Pozicija 10. Zidarska mjera 375/73 cm
|  | Obračun po komadu. | komad | 1 |  | 0
24 |  | Izrada i ugradnja: - Prozorska pozicija od PVC profila sa ispunom od stakla i termopanela . Prozorska pozicija je sa dva krila, i otvaranjem prema skici. - Okvir od PVC šestokomornih profila, u bijelom tonu. - Ispuna polja je staklo 4+16+4 sa niskoemisionim premazom na unutrašnjem zastakljenju, međuprostor ispunjen plemenitim gasom, min. koeficijenti prolaza toplote Ugmax=1,1 W/m²K i Uwmax=1,3 W/m²K. Ispuna punog dijela krila je termopanel sa ispunom od poliuretana debljine 24mm, koeficijent prolaza toplote Ud=1,5 W/m²K. Boja termopanela je ista kao i profili. -Puno krilo, ispunjeno termopanelom, je predviđeno za naknadnu ugradnju kalorifera. -Ugradnja prozora na ozidan otvor suvom metodom ugradnje. -U poziciju spadaju sve opšivne lajsne u boji prozora, unutrašnja PVC klupica te spoljna okapnica od plastificiranog lima u boji profila i mehanizam za otvaranje. -Predvidjeti mehanizam, "ručicu", za otvaranje gornjeg krila na ventus, maksimalno 2 m od kote poda. U stavku spadaju svi spojni, pričvrsni elementi i sl. do pune funkcionalnosti pozicije. -U sklopu pozicije nalazi se ojačanje, profil od 80 mm. *NAPOMENA: Izvođač radova je dužan da pribavi kontrolni statički proračun za provjeru statičke stabilnosti profila za svaku poziciju min 4m2/, te da se izvedu ojačanja u skladu sa preporukama proizvođača stolarije. Pozicija 10a. Zidarska mjera 375/73 cm
|  | Obračun po komadu. | komad | 1 |  | 0
25 |  | Izrada i ugradnja: - Prozorska pozicija od PVC profila sa ispunom od stakla . Prozorska pozicija je sa jednim otvarajućim krilom prema skici - Okvir od PVC šestokomornih profila, u bijelom tonu. - Ispuna polja je staklo 4+16+4 sa niskoemisionim premazom na unutrašnjem zastakljenju, međuprostor ispunjen plemenitim gasom, min. koeficijenti prolaza toplote Ugmax=1,1 W/m²K i Uwmax=1,3 W/m²K. -Ugradnja prozora na ozidan otvor suvom metodom ugradnje. -U poziciju spadaju sve opšivne lajsne u boji prozora, unutrašnja PVC klupica te spoljna okapnica od plastificiranog lima u boji profila i mehanizam za otvaranje. Pozicija 11. Zidarska mjera 90/150
|  | Obračun po komadu. | komad | 1 |  | 0
26 |  | Izrada i ugradnja: - Prozorska pozicija od PVC profila sa ispunom od stakla . Prozorska pozicija je sa jednokrilna sa otvaranjem prema skici - Okvir od PVC šestokomornih profila, u bijelom tonu. - Ispuna polja je staklo 4+16+4 sa niskoemisionim premazom na unutrašnjem zastakljenju, međuprostor ispunjen plemenitim gasom, min. koeficijenti prolaza toplote Ugmax=1,1 W/m²K i Uwmax=1,3 W/m²K. -Ugradnja prozora na ozidan otvor suvom metodom ugradnje. -U poziciju spadaju sve opšivne lajsne u boji prozora, unutrašnja PVC klupica te spoljna okapnica od plastificiranog lima u boji profila i mehanizam za otvaranje. -Predvidjeti mehanizam, "ručicu", za otvaranje gornjeg krila na ventus, maksimalno 2 m od kote poda. Pozicija 12. Zidarska mjera 80/80 cm
|  | Obračun po komadu. | komad | 1 |  | 0
27 |  | Izrada i ugradnja: - Prozorska pozicija od PVC profila sa ispunom od stakla . Prozorska pozicija je sa višekrilna sa otvaranjem prema skici - Okvir od PVC šestokomornih profila, u bijelom tonu. - Ispuna polja je staklo 4+16+4 sa niskoemisionim premazom na unutrašnjem zastakljenju, međuprostor ispunjen plemenitim gasom, min. koeficijenti prolaza toplote Ugmax=1,1 W/m²K i Uwmax=1,3 W/m²K. -Ugradnja prozora na ozidan otvor suvom metodom ugradnje. -U poziciju spadaju sve opšivne lajsne u boji prozora, unutrašnja PVC klupica te spoljna okapnica od plastificiranog lima u boji profila i mehanizam za otvaranje. -Predvidjeti mehanizam, "ručice", za otvaranje krila na ventus, maksimalno 2 m od kote poda. -U sklopu pozicije nalazi se ojačanje, profil od 80 mm. *NAPOMENA: Izvođač radova je dužan da pribavi kontrolni statički proračun za provjeru statičke stabilnosti profila za svaku poziciju min 4m2/, te da se izvedu ojačanja u skladu sa preporukama proizvođača stolarije. Pozicija 13. Zidarska mjera 384/203 cm
|  | Obračun po komadu. | komad | 1 |  | 0
28 |  | Izrada i ugradnja: - Prozorska pozicija od PVC profila sa ispunom od stakla . Prozorska pozicija je sa jednim otvarajućim krilom prema skici - Okvir od PVC šestokomornih profila, u bijelom tonu. - Ispuna polja je staklo 4+16+4 sa niskoemisionim premazom na unutrašnjem zastakljenju, međuprostor ispunjen plemenitim gasom, min. koeficijenti prolaza toplote Ugmax=1,1 W/m²K i Uwmax=1,3 W/m²K. -Ugradnja prozora na ozidan otvor suvom metodom ugradnje. -U poziciju spadaju sve opšivne lajsne u boji prozora, unutrašnja PVC klupica te spoljna okapnica od plastificiranog lima u boji profila i mehanizam za otvaranje. -Predvidjeti mehanizam, "ručicu", za otvaranje krila na ventus, maksimalno 2 m od kote poda. U stavku spadaju svi spojni, pričvrsni elementi i sl. do pune funkcionalnosti pozicije. Pozicija 14. Zidarska mjera 213/83 cm
|  | Obračun po komadu. | komad | 6 |  | 0
29 |  | Izrada i ugradnja: - Prozorska pozicija od PVC profila sa ispunom od stakla . Prozorska pozicija je sa jednim otvarajućim krilom prema skici - Okvir od PVC šestokomornih profila, u bijelom tonu. - Ispuna polja je staklo 4+16+4 sa niskoemisionim premazom na unutrašnjem zastakljenju, međuprostor ispunjen plemenitim gasom, min. koeficijenti prolaza toplote Ugmax=1,1 W/m²K i Uwmax=1,3 W/m²K. -Ugradnja prozora na ozidan otvor suvom metodom ugradnje. -U poziciju spadaju sve opšivne lajsne u boji prozora, unutrašnja PVC klupica te spoljna okapnica od plastificiranog lima u boji profila i mehanizam za otvaranje. -Predvidjeti mehanizam, "ručicu", za otvaranje krila na ventus, maksimalno 2 m od kote poda. U stavku spadaju svi spojni, pričvrsni elementi i sl. do pune funkcionalnosti pozicije. Pozicija 15. Zidarska mjera 108/83 cm
|  | Obračun po komadu. | komad | 3 |  | 0
30 |  | Izrada i ugradnja: - Prozorska pozicija od PVC profila sa ispunom od stakla . Prozorska pozicija je sa jednim otvarajućim krilom prema skici - Okvir od PVC šestokomornih profila, u bijelom tonu. - Ispuna polja je staklo 4+16+4 sa niskoemisionim premazom na unutrašnjem zastakljenju, međuprostor ispunjen plemenitim gasom, min. koeficijenti prolaza toplote Ugmax=1,1 W/m²K i Uwmax=1,3 W/m²K. -Ugradnja prozora na ozidan otvor suvom metodom ugradnje. -U poziciju spadaju sve opšivne lajsne u boji prozora, unutrašnja PVC klupica te spoljna okapnica od plastificiranog lima u boji profila i mehanizam za otvaranje. -Predvidjeti mehanizam, "ručicu", za otvaranje krila na ventus, maksimalno 2 m od kote poda. U stavku spadaju svi spojni, pričvrsni elementi i sl. do pune funkcionalnosti pozicije. Pozicija 16. Zidarska mjera 77/83 cm
|  | Obračun po komadu. | komad | 3 |  | 0
31 |  | Izrada i ugradnja: - Prozorska pozicija od PVC profila sa ispunom od stakla . Prozorska pozicija je sa jednim otvarajućim krilom prema skici - Okvir od PVC šestokomornih profila, u bijelom tonu. - Ispuna polja je staklo 4+16+4 sa niskoemisionim premazom na unutrašnjem zastakljenju, međuprostor ispunjen plemenitim gasom, min. koeficijenti prolaza toplote Ugmax=1,1 W/m²K i Uwmax=1,3 W/m²K. -Ugradnja prozora na ozidan otvor suvom metodom ugradnje. -U poziciju spadaju sve opšivne lajsne u boji prozora, unutrašnja PVC klupica te spoljna okapnica od plastificiranog lima u boji profila i mehanizam za otvaranje. -Predvidjeti mehanizam, "ručicu", za otvaranje krila na ventus, maksimalno 2 m od kote poda. U stavku spadaju svi spojni, pričvrsni elementi i sl. do pune funkcionalnosti pozicije. Pozicija 17. Zidarska mjera 167/83 cm
|  | Obračun po komadu. | komad | 3 |  | 0
32 |  | Izrada i ugradnja: - Prozorska pozicija od PVC profila sa ispunom od stakla . Prozorska pozicija je sa dva otvarajuća krila prema skici - Okvir od PVC šestokomornih profila, u bijelom tonu. - Ispuna polja je staklo 4+16+4 sa niskoemisionim premazom na unutrašnjem zastakljenju, međuprostor ispunjen plemenitim gasom, min. koeficijenti prolaza toplote Ugmax=1,1 W/m²K i Uwmax=1,3 W/m²K. -Ugradnja prozora na ozidan otvor suvom metodom ugradnje. -U poziciju spadaju sve opšivne lajsne u boji prozora, unutrašnja PVC klupica te spoljna okapnica od plastificiranog lima u boji profila i mehanizam za otvaranje. -Predvidjeti mehanizam, "ručice", za otvaranje krila na ventus, maksimalno 2 m od kote poda. U stavku spadaju svi spojni, pričvrsni elementi i sl. do pune funkcionalnosti pozicije. Pozicija 18. Zidarska mjera 230/80 cm
|  | Obračun po komadu. | komad | 2 |  | 0
33 |  | Izrada i ugradnja: - Prozorska pozicija od PVC profila sa ispunom od stakla . Prozorska pozicija je sa dva krila i otvaranjem prema skici - Okvir od PVC šestokomornih profila, u bijelom tonu. - Ispuna polja je staklo 4+16+4 sa niskoemisionim premazom na unutrašnjem zastakljenju, međuprostor ispunjen plemenitim gasom, min. koeficijenti prolaza toplote Ugmax=1,1 W/m²K i Uwmax=1,3 W/m²K. -Ugradnja prozora na ozidan otvor suvom metodom ugradnje. -U poziciju spadaju sve opšivne lajsne u boji prozora, unutrašnja PVC klupica te spoljna okapnica od plastificiranog lima u boji profila i mehanizam za otvaranje. -Predvidjeti mehanizam, "ručicu", za otvaranje gornjeg krila na ventus, maksimalno 2 m od kote poda. U stavku spadaju svi spojni, pričvrsni elementi i sl. do pune funkcionalnosti pozicije. Pozicija 19. Zidarska mjera 120/136cm
|  | Obračun po komadu. | komad | 1 |  | 0
34 |  | Izrada i ugradnja: - Prozorska pozicija od PVC profila sa ispunom od stakla . Prozorska pozicija je sa dva krila i otvaranjem prema skici - Okvir od PVC šestokomornih profila, u bijelom tonu. - Ispuna polja je staklo 4+16+4 sa niskoemisionim premazom na unutrašnjem zastakljenju, međuprostor ispunjen plemenitim gasom, min. koeficijenti prolaza toplote Ugmax=1,1 W/m²K i Uwmax=1,3 W/m²K. -Ugradnja prozora na ozidan otvor suvom metodom ugradnje. -U poziciju spadaju sve opšivne lajsne u boji prozora, unutrašnja PVC klupica te spoljna okapnica od plastificiranog lima u boji profila i mehanizam za otvaranje. -Predvidjeti mehanizam, "ručicu", za otvaranje gornjeg krila na ventus, maksimalno 2 m od kote poda. U stavku spadaju svi spojni, pričvrsni elementi i sl. do pune funkcionalnosti pozicije. Pozicija 20. Zidarska mjera 120/173 cm
|  | Obračun po komadu. | komad | 3 |  | 0
III |  | UKUPNO: STOLARSKI RADOVI |  |  |  | 0
IV |  | BRAVARSKI RADOVI
ZAJEDNIČKI I OPŠTI USLOVI ZA BRAVARSKE RADOVE: Izvođač radova je pored opisa pojedinačnih stavki radova cijenama obuhvatio i sljedeće zajedničke uslove: a) Sve dimenzije date u projektu provjeriti na licu mjesta. b) Bravariju izvesti od standardnih vučenih aluminijumskih profila sa prekinutim termičkim mostom, limova, panela i odgovarajućeg spojnog i vezivnog materijala, po šemi ALU stolarije i detaljima eloksiran u boji prema opisu iz šema stolarije. c) Pozicije zastakliti niskoemisionim staklom flot 4 mm + 16 mm + 4 mm low-e, međuprostor punjen plemenitim gasom. Ug≤1.1 W/m2K. d) Ud≤1.5 W/m2K e) Cijena obuhvata nabavku, transport i montažu vanjskih vrata. f) Ugradnju izvršiti prema principima suve montaže i prema uputstvima proizvođača. g) Cijena ugradnje obuhvata i završne radove koji podrazumijevaju obradu unutrašnjih površina zidova i ivica oko vrata kako bi se doveli u prvobitno stanje. h) Cijenom obuhvatiti kvalitetan zaptivni materijal (dvokomponentne kitove, poliuretansku pjenu i sl.) i pokrivne lajsne na spoju fasadne bravarije i građevinske konstrukcije koji garantuje potpunu sigurnost protiv prodiranja vode i produvavanja. i) Sva vrata opremljena su mehanizmom za automatsko zatvaranje vrata. j) Razvijena širina spoljašnje klupice je 25 cm, a širina unutrašnje klupice je od 17-22 cm. k) Obračun po komadu.
1 |  | Izrada i ugradnja: - Pozicija vrata od aluminijumskih profila sa termoprekidom. Pozicija je sa dva otvarajuća krila prema skici i ispunama od stakla i termopanela. - Okvir od poboljšanog aluminijumskog profila sa termičkim prekidom u sivoj boji(RAL 7035). - Ispuna dijela krila je staklo 4+16+4 sa niskoemisionim premazom na unutrašnjem zastakljenju, međuprostor ispunjen plemenitim gasom, koeficijenti prolaza toplote Ug=1,1 W/m²K i Uwmax=1,3 W/m²K. Ispuna punog dijela krila je termopanel sa ispunom od poliuretana debljine 24mm, koeficijent prolaza toplote Ud=1,5 W/m²K. Boja termopanela je ista kao i profili. -Ugradnja vrata na ozidan otvor suvom metodom ugradnje. -U poziciju spadaju sve opšivne lajsne eloksirane u boji profila vrata, cilindar sa bravom i tri ključa, te mehanizam za otvaranje i pumpu za vraćanje u zatvoren položaj. *NAPOMENA: Izvođač radova je dužan da pribavi kontrolni statički proračun za provjeru statičke stabilnosti profila za svaku poziciju min 2x2m, te da se izvedu ojačanja u skladu sa preporukama proizvođača stolarije. Pozicija 1. Zidarska mjera 300/277 cm.
|  | Obračun po komadu. | komad | 1 |  | 0
2 |  | Izrada i ugradnja: - Pozicija vrata od aluminijumskih profila sa termoprekidom. Pozicija je sa dva otvarajuća krila prema skici i ispunama od stakla i termopanela. - Okvir od poboljšanog aluminijumskog profila sa termičkim prekidom u sivoj boji(RAL 7035). - Ispuna dijela krila je staklo 4+16+4 sa niskoemisionim premazom na unutrašnjem zastakljenju, međuprostor ispunjen plemenitim gasom, koeficijenti prolaza toplote Ug=1,1 W/m²K i Uwmax=1,3 W/m²K. Ispuna punog dijela krila je termopanel sa ispunom od poliuretana debljine 24mm, koeficijent prolaza toplote Ud=1,5 W/m²K. Boja termopanela je ista kao i profili. -Ugradnja vrata na ozidan otvor suvom metodom ugradnje. -U sklopu pozicije nalazi se proširenje, "slijepi štok", od 80mm. Proširenje od istog profila, kvaliteta i presjeka kao profili od vrata. -U poziciju spadaju sve opšivne lajsne eloksirane u boji profila vrata, cilindar sa bravom i tri ključa, te mehanizam za otvaranje i pumpu za vraćanje u zatvoren položaj. *NAPOMENA: Izvođač radova je dužan da pribavi kontrolni statički proračun za provjeru statičke stabilnosti profila za svaku poziciju min 2x2m, te da se izvedu ojačanja u skladu sa preporukama proizvođača stolarije. Pozicija 2. Zidarska mjera 375/277cm.
|  | Obračun po komadu. | komad | 1 |  | 0
3 |  | Izrada i ugradnja: - Pozicija vrata od aluminijumskih profila sa termoprekidom. Pozicija je sa jednim otvarajućim krilom prema skici i ispunama od termopanela. - Okvir od poboljšanog aluminijumskog profila sa termičkim prekidom u sivoj boji(RAL 7035). - Ispuna punog dijela krila je termopanel sa ispunom od poliuretana debljine 24mm, koeficijent prolaza toplote Ud=1,5 W/m²K. Boja termopanela je ista kao i profili. -Ugradnja vrata na ozidan otvor suvom metodom ugradnje. -U poziciju spadaju sve opšivne lajsne eloksirane u boji profila vrata, cilindar sa bravom i tri ključa, te mehanizam za otvaranje i pumpu za vraćanje u zatvoren položaj. Pozicija 3. Zidarska mjera 100/210 cm.
|  | Obračun po komadu. | komad | 1 |  | 0
4 |  | Izrada i ugradnja: - Pozicija vrata od aluminijumskih profila sa termoprekidom. Pozicija je sa dva otvarajuća krila prema skici i ispunama od termopanela. - Okvir od poboljšanog aluminijumskog profila sa termičkim prekidom u sivoj boji(RAL 7035). - Ispuna punog dijela krila je termopanel sa ispunom od poliuretana debljine 24mm, koeficijent prolaza toplote Ud=1,5 W/m²K. Boja termopanela je ista kao i profili. -Ugradnja vrata na ozidan otvor suvom metodom ugradnje. -U poziciju spadaju sve opšivne lajsne eloksirane u boji profila vrata, cilindar sa bravom i tri ključa, te mehanizam za otvaranje i pumpu za vraćanje u zatvoren položaj. Pozicija 4. Zidarska mjera 185/210 cm.
|  | Obračun po komadu. | komad | 1 |  | 0
5 |  | Izrada i ugradnja: - Pozicija vrata i prozora od aluminijumskih profila sa termoprekidom. Pozicija je sa otvaranjem prema skici, te ispunama od stakla i termopanela. - Okvir od poboljšanog aluminijumskog profila sa termičkim prekidom u sivoj boji(RAL 7035). -Ispuna dijela krila je staklo 4+16+4 sa niskoemisionim premazom na unutrašnjem zastakljenju, međuprostor ispunjen plemenitim gasom, koeficijenti prolaza toplote Ug=1,1 W/m²K i Uwmax=1,3 W/m²K. Ispuna punog dijela krila je termopanel sa ispunom od poliuretana debljine 24mm, koeficijent prolaza toplote Ud=1,5 W/m²K. Boja termopanela je ista kao i profili. -Ugradnja vrata na ozidan otvor suvom metodom ugradnje. -U poziciju spadaju sve opšivne lajsne eloksirane u boji profila vrata, cilindar sa bravom i tri ključa, te mehanizam za otvaranje i pumpu za vraćanje u zatvoren položaj, te sve opšivne lajsne u boji prozora, unutrašnja aluminijumska klupica te spoljna okapnica od plastificiranog lima u boji profila i mehanizam za otvaranje. -Predvidjeti mehanizam, "ručice", za otvaranje gornjih krila na ventus, maksimalno 2 m od kote poda. -U sklopu pozicije nalazi se ojačanje, profil od 80 mm. *NAPOMENA: Izvođač radova je dužan da pribavi kontrolni statički proračun za provjeru statičke stabilnosti profila za svaku poziciju min 2x2m, te da se izvedu ojačanja u skladu sa preporukama proizvođača stolarije. Pozicija 5. Zidarska mjera 375/324 cm.
|  | Obračun po komadu. | komad | 2 |  | 0
6 |  | Izrada i ugradnja: - Pozicija vrata od aluminijumskih profila sa termoprekidom. Pozicija je sa jednim otvarajućim krilom prema skici i ispunama od termopanela. - Okvir od poboljšanog aluminijumskog profila sa termičkim prekidom u sivoj boji(RAL 7035). - Ispuna punog dijela krila je termopanel sa ispunom od poliuretana debljine 24mm, koeficijent prolaza toplote Ud=1,5 W/m²K. Boja termopanela je ista kao i profili. -Ugradnja vrata na ozidan otvor suvom metodom ugradnje. -U poziciju spadaju sve opšivne lajsne eloksirane u boji profila vrata, cilindar sa bravom i tri ključa, te mehanizam za otvaranje i pumpu za vraćanje u zatvoren položaj. Pozicija 6. Zidarska mjera 90/205 cm.
|  | Obračun po komadu. | komad | 1 |  | 0
7 |  | Izrada i ugradnja: - Pozicija vrata od aluminijumskih profila sa termoprekidom. Pozicija je sa dva otvarajuća krila prema skici i ispunama od termopanela. - Okvir od poboljšanog aluminijumskog profila sa termičkim prekidom u sivoj boji(RAL 7035). -Ispuna dijela krila je staklo 4+16+4 sa niskoemisionim premazom na unutrašnjem zastakljenju, međuprostor ispunjen plemenitim gasom, koeficijenti prolaza toplote Ug=1,1 W/m²K i Uwmax=1,3 W/m²K. Ispuna punog dijela krila je termopanel sa ispunom od poliuretana debljine 24mm, koeficijent prolaza toplote Ud=1,5 W/m²K. Boja termopanela je ista kao i profili. -Ugradnja vrata na ozidan otvor suvom metodom ugradnje. -U poziciju spadaju sve opšivne lajsne eloksirane u boji profila vrata, cilindar sa bravom i tri ključa, te mehanizam za otvaranje i pumpu za vraćanje u zatvoren položaj. -U sklopu pozicije nalazi se ojačanje, profil od 80 mm. *NAPOMENA: Izvođač radova je dužan da pribavi kontrolni statički proračun za provjeru statičke stabilnosti profila za svaku poziciju min 2x2m, te da se izvedu ojačanja u skladu sa preporukama proizvođača stolarije. Pozicija 7. Zidarska mjera 120/310 cm.
|  | Obračun po komadu. | komad | 1 |  | 0
8 |  | Izrada i ugradnja: - Pozicija garažnih rolo vrata od aluminijumskih profila sa termoprekidom. - Okvir od poboljšanog aluminijumskog profila sa termičkim prekidom eloksiran u sivoj boji (RAL 7035). - U gornjoj zoni ostakliti prema datoj skici sa termoizolacionim staklom 4+16+4 sa niskoemisionim premazom na unutrašnjem zastakljenju, međuprostor ispunjen plemenitim gasom, koeficijenti toplotne provodljivosti Ug=1,1 W/m²K i Uwmax=1,3 W/m²K. Ispuna punog dijela vrata je termopanel sa ispunom od poliuretana debljine 24mm, koeficijent toplotne provodljivosti Ud=1,5 W/m²K. Boja termopanela je ista kao i profili. -Ugradnja vrata na ozidan otvor suvom metodom ugradnje. -U poziciju spadaju sve opšivne lajsne eloksirane u boji profila vrata, cilindar sa bravom i tri ključa, automatski mehanizam za otvaranje. U stavku spadaju svi spojni, pričvrsni elementi i sl. do pune funkcionalnosti pozicije. *NAPOMENA: Izvođač radova je dužan da pribavi kontrolni statički proračun za provjeru statičke stabilnosti profila za svaku poziciju min 2x2m, te da se izvedu ojačanja u skladu sa preporukama proizvođača stolarije. Pozicija 8. Zidarska mjera 375/324 cm.
|  | Obračun po komadu. | komad | 1 |  | 0
PROTIVPOŽARNA BRAVARIJA
1 |  | Izrada i ugradnja: Jednikrilna protivpožarna čelična vrata sa stepenom otpornosti na požar u trajanju od 120min.Vrata sa ugrađenim mehanizmom za automatsko zatvaranje u slučaju požara. Način ugradnje: suva ugradnja.Dovratnik od čeličnih profila.Konstrukcija krila vrata: Čelični profili. Obloga krila pocinčani čelični lim. Završna obrada vrata antikorozivnom bojom 2x po izboru investitora i projektanta. Vrata urađena prema detaljima proizvođača odobrenih od strane investitora i projektanta. Vrata moraju biti atestirana od strane ovlaštenog instituta, a prilikom ugradnje, proizvođač je obavezan da ateste dostavi nadzornom organu. Okov tipski po izboru investitora i projektanta kojeg čine šarke, šiltovi, kvaka, graničnici. Pozicija 1. Zidarska mjera 80/205 cm.
|  | Obračun po komadu. | komad | 1 |  | 0
2 |  | Izrada i ugradnja: Jednokrilna protivdimna čelična vrata.Način ugradnje: suva ugradnja. Dovratnik od čeličnih profila. Konstrukcija krila vrata: čelični profili. Ispuna: termoizolacioni sendvič - oboga lim. Krilo vrata obostrano obloženo plastificiranim limom u boji po izboru investitora i projektanta. Zastakljeni dio od dvostrukog TI stakla 6+14+6. Vrata urađena prema detaljima proizvođača odobrenih od strane investitora i projektanta. Dostaviti atestnu dokumentaciju za isporučena vrata na objekat. -Oprema vrata: opšav, lajsne, gumeni odbojnik na podu u pravcu otvaranja vrata. -Okov tipski po izboru investitora i projektanta, kojeg čine šarke, šiltovi, cilindar brava sa min. tri ključa, kvake i graničnici. Pozicija 2. Zidarska mjera 80/205 cm.
|  | Obračun po komadu. | komad | 2 |  | 0
IV |  | UKUPNO: BRAVARSKI RADOVI |  |  |  | 0
REKAPITULACIJA RADOVA
UKUPNO
I |  | PRIPREMNI RADOVI |  | 0
II |  | ZIDARSKO MOLERSKI RADOVI |  | 0
III |  | STOLARSKI RADOVI |  | 0
IV |  | BRAVARSKI RADOVI |  | 0
|  | UKUPNO (bez PDV-a) KM: |  | 0
|  | PDV 17% KM: |  | 0
|  | SVE UKUPNO (sa PDV-om) KM: |  | 0
VAŽNO : U vezi sa predmjerom zahtijevanim materijalima, opremom i uređajima:
• Brandovi/Proizvođači/Modeli/Tipovi u predmjeru su dati samo kao preporuka.
• Ponuđači mogu ponuditi materijale, uređaje i opremu ekvivalentnih karakteristika/performansi/
specifikacija. (ili bolje). Posebnu pažnju posvetiti dimenzijama opreme, jer se ista montira u
postojeći, ne namjenski prostor.