## gradjevinski radovi Banja Luka
PREDMJER RADOVA OKRUŽNI SUD BANJA LUKA
A. | RUŠENJE I DEMONTAŽA
poz | opis radova | jed. mjere | količina | jedin. cijena | ukupna cijena (KM)
1 | Demontaža postojeće podne obloge (laminat) u kancelariji. Cijenom obuhvatiti I utovar I odvoz materijala na deponiju. Obračun po m2 | m2 | 15
2 | Izrada otvora za vrata dim. 90x210 cm Izbijanje otvora za vrata u postojećem zidu d=25 cm, između kancelarije za podršku i prostorije za svjedoke. Cijenom obuhvatiti I zidarsku obradu otvora, pripremu za ugradnju vrata, te utovar viška materijala i odvoz na deponiju. Obračun je po m3. | m3 | 0.5
3 | Demontaža prozora dim. 110x165 cm Demontaža prozora s pripadajućom klupicom I okapnicom. Cijenom obuhvatiti utovar pozicije I odvoz na deponiju. Obračun po kompletu pozicije | komplet | 1
4 | Demontaža vrata dim 90x290 cm Demontirati tapacirana vrata (ulaz iz koridora u kancelarije) s pripadajućim futer štokovima, iz zida d=40 cm. Cijenom obuhvatiti i utovar i odvoz pozicija na deponiju. Obračun po kompletu pozicije. | komplet | 2
5 | Demontaža vrata toaleta dim 75x205 cm Pažljiva demontaža vrata na toaletu (voditi računa o postojećoj zidnoj keramici). Cijenom obuhvatiti I utovar I odvoz na deponiju. Obračun po kompletu pozicije. | komplet | 1
6 | Demontaža kancelarijskih trakastih zavjesa ukupne dužine 9m Demontirati trakaste zavjese visine 220 cm iz sve tri prostorije. Cijenom obuhvatiti I utovar I odvoz na deponiju. Obračun po kompletu pozicije. | komplet | 1
7 | Demontaža parapetnih kanalica dužine 7m Pažljiva demontaža postojećih parapetnih kanalica. Postojeće kabloce izvući i zadržati do nove montaže. Cijenom obuhvatiti I utovar I odvoz na deponiju. Obračun po kompletu pozicije. | komplet | 1
8 | Pripomoći kod instalaterskih i građevinskih radova, razna dubljenja i bušenja, nepredviđeni radovi, popravci oštećenja, krpanja žbuke i sl. Obračun po stvarno utrošenim satima. | sati | 20
A. UKUPNO RADOVI RUŠENJA I DEMONTAŽE |  |  |  |  | 0
B. | GRAĐEVINSKO-ZANATSKI RADOVI
poz | opis radova | jed. mjere | količina | jedin. cijena | ukupna cijena (KM)
1 | Prozor 110x165 cm Izrada, transport i montaža prozora s nadsvjetlom. Izgled prozora po uzoru na postojeći (u donjem dijelu krilo koje se otvara i po horizontalnoj i po vertikanoj osi, u gornjem dijelu fiksno nadsvjetlo). Materijal: Prozor izrađen od šestokomornih PVC profila bijele boje ojačanih čeličnim pocinčanim profilima i sistemom zaptivanja EPDM gumom (Uf < 0,86 W/m2K). Profili moraju biti od renomiranog proizvođača, kao Aluplast, Gealan i slično. Boja bijela, prozor zastakliti termoizolacionim niskoemisionim staklom 4lowe+16A+4+16A+4 lowe, punjeno argonom i dihtovati trajno elastičnom PDM gumom, sa termolajsnama. (Ug < 0,6 W/m2K). Ukupan koeficijent prolaza toplote za prozor je Uw < 0,82 W/m2K, Rw>33dB. zrakopropusnost klase 4, vodonepropusnost klase 9A, otpornost na optrećenje vjetrom klase B5. Krilo prozora snabdjeti odgovarajućim okovom od renomiranog proizvođača kao Sigenia ili slično, otvaranje oko horizontalne i vertikalne osi i kvakom za učestalo otvaranje. Zabravljivanje obezbijediti zakačkama raspoređenim, obodno, po cijelom obimu krila, na međusobnom odstojanju max. 60 cm. Cijenom obuhvatiti i zidarsku obradu kompletnog otvora, nabavku i ugradnju unutrašnje kamene klupice po uzoru na postojeću i vanjsku limenu okapnicu. NAPOMENA: Sve mjere provjeriti na licu mjesta. Obračun po kompletu ugrađene i obrađene pozicije. | komplet | 1
2 | Nabavka i ugradnja vrata dim. 90x210 cm Nabavka, dostava I montaža jednokrilnih vrata. Ram i krilo vrata od prvoklasnog drveta, ispuna krila vrata od kartonskog saća ili iverice sa obostrano pokrivnom pločom 4,0 mm industrijski furnirano ili bojeno i lakirano poliuretanskim lakom. Boja bijela. Okov vrata je standardan, prvoklasan, sa cilindričnom bravom. Sve mjere provjeriti na licu mjesta. Obračun je po kom. | kom | 1
3 | Nabavka i ugradnja vrata na toaletu dim. 75x210 cm Nabavka, dostava I montaža jednokrilnih vrata. Ram i krilo vrata od prvoklasnog drveta, ispuna krila vrata od kartonskog saća ili iverice sa obostrano pokrivnom pločom 4,0 mm industrijski furnirano ili bojeno i lakirano poliuretanskim lakom. Boja bijela. Okov vrata je standardan, prvoklasan, brava za sobna vrata.. Sve mjere provjeriti na licu mjesta. Obračun je po kom. | kom | 1
4 | Nabavka i ugradnja tapaciranih vrata s nadsvjetlom i futer štokovima dimenzija otvora 90x290 cm visina krila vrata 195 cm debljina zida 40 cm Nabavka, dostava I montaža jednokrilnih tapaciranih vrata s nadsvjetlom i futer štokom. Ram i krilo vrata od prvoklasnog drveta (jela ili smrča), ispuna krila vrata od kartonskog saća ili iverice sa obostrano pokrivnom pločom 4,0 mm. Krilo vrata obostrano tapacirano, presvučeno umjetnom kožom u smeđoj boji, po uzoru na postojeća vrata. Svi ostali dijelovi vrata lakirani poliuretanskim mat lakom u bijeloj boji. Okov vrata je standardan, prvoklasan, brava cilindrična s tri ključa. Ostakljenje nadsvjetla kaljenim staklom d=6 mm. Futer štok u širine 4 cm u zidu debljine 40 cm, raditi od prvoklasnog drveta (jela ili smrča), lakirano polumat bijelo. Sve mjere provjeriti na licu mjesta. Obračun je po kom. | kom | 2
5 | Nabavka I ugradnja laminata Nabavka I ugradnja laminata u kancelariji. Laminat d=12 mm ugraditi na prethodno pripremljenu I očišćenu podlogu, ugradnja na spužvu 4 mm. Proizvođač kvalitetan, kao Tarkett, dezen po uzoru na postojeći. Cijenom obuhvatiti i nabavku i ugradnju tipskih PVC lajsni, kao i podne prelazne lajsne na spoju s potojećim laminatom (dužina 1.0 m). Obračun po m2 gotovog poda. | m2 | 16
6 | Nabavka I ugradnja zavjesa ukupna dužina 9 m visina 2.2 m Nabavka I ugradnja zebra (dan-noć) zavjesa. Ugradnja nosača u strop. Kompletnu dužinu podijeliti na ukupno 7 komada zavjesa, s pojedinačnim regulatorima. Tekstil standardni, boja bijela (svijetlo bež). Mjere kontrolisati na licu mjesta. Obračun po m2 kompletne pozicije. | m2 | 23
7 | Bojenje unutrašnjih zidova i stropova Raditi poludisperzivnom bijelom bojom u dva premaza. Ukalkulisati i prethodno skidanje-struganje naslaga starog moleraja, impregnaciju i gletovanje svih površina sa "Gletafix" kitom. Obradu izvesti stručno i kvalitetno sa svim potrebnim predradnjama, struganjem, grundiranjem i gletovanjem u dvije ruke. Obračun po m2, kompletno gotovih obojenih površina sa svim potrebnim predradnjama. | m2 | 220
8 | Čišćenje prostora u toku radova I finalno čišćenje nakon izvođenja radova. | pauš. | 1
B. UKUPNO GRAĐEVINSKO-ZANATSKI RADOVI |  |  |  |  | 0
C. | RADOVI NA MREŽI
poz | opis radova | jed. mjere | količina | jedin. cijena | ukupna cijena (KM)
1 | Parapetne kanalice 150x50 m Nabavka I ugradnja parapetnih kanalica (kanal+završni poklopac) u sve tri kancelarije, za provođenje mrežnih i napojnih kablova. Proizvođač kao Legrand I sl. Boja bijela. Obračun po m' kompletno ugrađene pozicije. | m | 10
2 | Mrežna utičnica Nabavka i izrada izvoda mreže u dužini do 9m', te nabavka i ugradnja mrežne utičnice u parapetnu kanalicu, proizvođač kao Legrand. Obračun po kompletu ugrađene pozicije. | komplet | 18
3 | Utičnica 220 V 16 A Nabavka materijala i izvođenje napojnog kabla dužine do 9m', te nabavka i ugradnja utičnice 220 V 16A u parapetnu kanalicu, proizvođač kao Legrand. Obračun po kompletu ugrađene pozicije. | komplet | 18
4 | Utičnica 220 V 16 A (za plazmu) Nabavka materijala i izvođenje napojnog kabla dužine do 9m', te nabavka i ugradnja utičnice 220 V 16A za podžbuknu ugradnju. Obračun po kompletu ugrađene pozicije. | komplet | 1
C. UKUPNO RADOVI NA MREŽI |  |  |  |  | 0
UKUPNA VRIJEDNOST RADOVA (KM):
A. | RUŠENJE I DEMONTAŽA |  |  |  | 0
B. | GRAĐEVINSKO-ZANATSKI RADOVI |  |  |  | 0
C. | RADOVI NA MREŽI |  |  |  | 0
| UKUPNO |  |  |  | 0
| + PDV 17% |  |  |  | 0
| UKUPNO S PDV-om (KM) |  |  |  | 0