## BOQ metal & Wood
Materials for houses and latrine reconstruction (Metal & Wood)
1-The price shall include the transportation, loading and offloading
2- Any test for the materials shall be on the supplier cost at any delivery
3- The supplier shall comply with the specification in English, the Portuguese only for translation
4- The material will be supplied gradually, according to propose schedule
5- certification of materials specifications to be presented for engineer approval before delivery
6- UNDP has the right to refuse any delivery in case the supplied materials not corresponding to the specifications
7- Location of delivery is to Mutua
8- The actual cost will be paid according to the actual supply materials.
9- UNDP has the right to increase or decrease any item in the BOQ up to 25%.
10- UNDP has the right to cancel any item in the BOQ
Ord. | Materials | Un | Quantity | P.Unitary Supplier | P. Total 1
1 | PINE BEAM Not treated, solid wood: 1- Minmuim dimension 50X150X 5500mm 2- Minimum Shear load 11 KN 3- Bending moment 5 KN/M | ml | 13425 |  | 0
Barrote de pinho em Madeira macica 1- Dimensão minima 50X150X5500mm 2- Carga de corte mínima 11 KN 3- Momento fletor 5 KN / M
2 | PINE BEAM Not treated solid wood : 1- Minmuim dimension 50X75X 5500mm 2- Minimum Shear load 11 KN 3- Bending moment 5 KN/M | ml | 22875 |  | 0
Barrote de pinho em Madeira macica 1- Minima dimensão 50X75X 5500mm 2- Minimum Shear load 11 KN 3- Bending moment 5 KN/M
3 | Resilient tape 10m: 1- Tensile strength 280kPa. 2-Elongation 250% | m | 6250 |  | 0
Fita resiliente 1. Resistência à tração 280kPa. 2-alongamento 250%
4 | Self tapping Screw 4" 1-Made from case hardened steel | un | 87500 |  | 0
Parafuso autoroscante 4" feito de aço temperado com ganchos ou vedante de borracha
5 | Nail 5” Made from hardened steel | kg | 2500 |  | 0
Prego 5”feito de aço temperado
6 | Nail 3” Made from case hardened steel | Kg | 2500 |  | 0
Prego de ferro 3”feito de aço temperado
7 | Wooden door frame : 1-Door frame should be from solid wood 2- Minimum thickness 1.2 cm 3- Minimum width is 11 cm | un | 500 |  | 0
Aro de porta 1. em Madeira macica 2- Espessura mínima 1,2 cm 3- A largura mínima é 11 cm
8 | Wooden door (83X210x3 cm) : 1-Solid wood frame made. | un | 500 |  | 0
Porta madeira (83x210x3 cm) 1. Madeira macica
9 | Wooden Window frame from solid wood : 1-Minmuim thickness is 70mm | un | 750 |  | 0
Aro de janela em madeira maciça 1. espessura minima de 70cm
10 | Wooden windows from solid wood : 2- The wood shall be chamfered 3- Soft woods such as pine, fir or cypress | un | 1500 |  | 0
Janela em madeira maciça 1. A madeira deve ser de chanfuta
11 | solid wood for window frame leaf | un | 1500 |  | 0
Caixilho de Janela em madeira maciça
12 | Mosquito net 1.2 m height: 1- The Net should be according the WHO standards regarding Malaria protection. 2- PVC Coated Fiberglass Window Netting Mosquito Plastic Screen | m² | 1500 |  | 0
Rede mosquiteira plastica 1.20m altura 1- A rede deve estar de acordo com os padrões da OMS quanto à proteção da malária. 2- Tela de plástico mosquiteiro com tela de fibra de vidro revestida de PVC
13 | Wire Mesh for plastering 1.2 m height : 1- from sheet steel blade | m² | 1000 |  | 0
Arame rede galineira, 1.20m altura 1. Fabricado por aço
14 | Scarper 4" | un | 300 |  | 0
Raspadeira do pintor 4"
15 | Twisted wire for steel | Kg | 2500 |  | 0
Arame queimado
16 | Wood for formwork: 1- should be new clean and not stored under the sun. 2- 15X122X244cm | un | 500 |  | 0
Contraplacado maritimo para cofragem de vigas e pilares 1- deve ser novo, limpo e não armazenado ao sol. 2- 15X122X244cm
17 | Locks forExterial door: 1-Made from Nickel 2- length 45 mm | un | 250 |  | 0
Fechadura exeterior 1-Fabricado em Níquel 2-comprimento 45 mm
18 | Heavy duty stainless steel hinges 4" | un | 750 |  | 0
Dobradiça resistente de aço inoxidavel de 4"
19 | Heavy duty stainless steel hinges 3" for window | un | 1500 |  | 0
Dobradiça resistente de aço inoxidavel de 3"
20 | Window lock | un | 1500 |  | 0
Tranqueta de janela
21 | Metal profil to fixing the purlin on the truss 0.6x0.25mm (hurricane clips roof) | un | 50000 |  | 0
Perfil metalico para fixação das madres na asna 0.6x0.25mm (hurricane clips roof)
| Grand Total |  |  |  | 0