## PRESUPUESTO
Datos Generales
Espacio para poner logo, nombre y RNC compañía
Versión: 1.0
Fecha:
Reparación de techos en residencias LOTE 1
No | Descripción | UD | Cantidad | PU | Valor | Valor Partida
1 | PRELIMINARES |  |  |  |  | 0
1.01 | Remoción de lona asfáltica área residencias masculinas, femeninas y salón de actos. Incluye antepecho y mochetas | M² | 1317.18
1.02 | Remoción de Fino existente área residencias masculinas, femeninas y salón de actos | M² | 1212.51
1.03 | Bote de material | PA | 1
2 | CONFECCION DE FINO |  |  |  |  | 0
2.01 | Confección de Fino con pendiente hacia desagues existentes en área de residencias masculinas, femeninas y salón de actos. Incluye reparación de grietas | M² | 1212.51
2.02 | Confección de zabaleta | ML | 374.69
2.03 | Reparación de desagües | UD | 24
2.04 | Limpieza profunda de techos y desagües | M² | 1212.51
2.05 | Suministro y colocación lona Asfáltica lisa, de 4.5 mm, longitud del rollo: 10m, peso aprox. Del rollo: 49.4 kg. Solape mínimo de 10 cm transversal y 25 cm longitudinal. Aplicación de imprimador y pintura de aluminio reflectivo. | M² | 1317.18
2.06 | Resane y retoque de pintura en paredes y techos afectados por filtraciones, posterior a la ejecución del servicio. La calidad y color de la pintura deberá ser acorde a la existente en las instalaciones. | PA | 1
2.07 | Bote de escombros, limpieza continua y final | PA | 1
| TOTAL GENERAL |  |  |  | 0 |  | #REF!
Preparado por: |  |  | Revisado y autorizado por:
(nombre y firma del responsable) |  |  | (nombre y firma del responsable)