## CENTRE LOT1
Num | Acquisition | Spécifications techniques | Qté | PU | P TOTAL
01 | Rejettons de banane plantain | Rejettons de banane plantain | 5000
| Débroussailleuse Forestière Thermique | Puissance:2.2KW, CO2: 865 g/kWh, Cylindrée :45,6 cm³, Poids : 8,5 kg, Niveau de pression sonore Lpeq: 100 dB(A), Niveau de puissance acoustique Lweq: 113 dB(A), Niveau de vibrations gauche/droite: 1,9/1,6 m/s² | 1
| Tarière Thermique | Moteur : monocylindre, 2 temps, refroidi par air. Capacité du cylindre : 71 cc. Mélange de carburant : 25/1. Embouts : 4", 6" et 8". Longueur de l'embout : 31 ",Puissance : 3,2 kW. Carburateur avec pompe: oui Kit d'outils pour le montage. : oui | 1
02 | PANIER EN PLASTIQUE | Panier pour transport de poulets | 20
| MIREUSE | MIREUSE 88 ŒUFS | 1
| GROUPE ELECTROGENE | 6KW | 1
| REGULATEUR DE TENSION | 5000 VA | 1
03 | Boyaux synthétiques | Rouleau de 2000m; pour emballage saucisson; 1 micron; Couleur : Orange | 1
| Broyeur Polyvalent (Pâte et sec) 2 têtes | En acier inoxydable; moteur électrique 2,2KW; Hauteur 2,6m; | 1
| Poussoir à Saucisse Mécanique | Dimensions: 370x320 Hauteur: 670; Capacité : 7l; | 1
04 | Sac (50Kg) Aliment croissance porcs (30 à 60 Kg) | Formulation: 50% Maïs, 30%Blé, 05% Soja, 2% Farine de poisson, 2% Tourteau de Palmiste, 5% Tourteau de coton, 2% Tourteau d'arachide, 1% coquille de mer, 10% Concentrés | 20
| Cubitener | 5000L Dimension : 1890x2280; 100% Polyéthylène; Van femelle PVC DN50; Poids 140Kg | 1
| Broyeur pour maïs | Matière: Acier Inoxydable, Puissance 10Chevaux, 220Volts | 1
| Balance à cadrant | 250-8/80; Dimension Plateau: 400x300mm; Précision: 200g; Poids net: 10Kg; Portée: 60Kg | 1
| Pippettes pour porcelets | En linox avec passage eco, 0,5L par minute, | 60
| Brouettes | De jardin en acier larqué, contenance : 150-300Kg ou 100 à 200L d'eau | 2
05 | Remplisseuse | Pour liquide et produits visqueux, Fonctionnement: semi automatique ; Plage de remplissage: 100ml à 1L; avec compresseur | 1
| Dateur | A Jet d'encre | 1
| Bocaux | 100ml (1000), 250ml (1000) , 500ml (500) et 1000ml (500) | 3000
06 | Poussins chair | Poussin chair d'un jour, souche copp500 agrocam, vaccinés au couvoir | 700
| Aliment complet | Aliment complet SPC poulet de chair 50kg (predemarage BM1- Extra, Demarage BM1, croissance BM2, finition BM3) | 25
| Produits de prophylaxie (médicaments et vaccins ) | Médicament et vaccins pour prophylaxie poulet de chair et assistance technique vétérinaire (dose 1000 New L 01x01, vigal 02×01kg, cevamune 01cp, vigosine 01x05l, amintotal 01x01kg, oligosphost 01x01l, colisol 01x01l, diclacox 01x01l, levasol 01x01l, amosyvet 01x01l, tripuricide 01x01l | 11
| Gaz domestique | Bouteille a gaz domestique 12.5Kg avec compteur de contrôle | 2
| Charbon a bois | Sac de charbon a bois 40kg | 4
| Mangeoires | Mangeoires 1ier âge plateau , Mangeoires 2iem âge automatique manola, | 15
| Abreuvoires | Abreuvoires 1ier âge manuel 5l, Abreuvoires 2iem âge automatique | 15
| Cages à poules | caisse a poulets plastiques Grand capacité 20- 25 poulets 45jours | 5
| Congélateurs | Congélateurs Hisence coffre F330 400l | 1
| Radian à gaz + pulvérisateur | Radian a gaz , pulvérisateur pression a dos 16L | 1
07 | La semence de tomate | Variété cobra 26 (en 200 g) | 4
| Engrais granulés | Yara 1000 complexe | 6
| L'insecticide | La marque :parforce EN LITRES | 10
| Engrais foliaire | Agrovert 20-20-20 (en litre) | 10
| Le fongicide | Menkozeb 80wp (KG) | 50
| Motopompe | Marque: Stihl ( sortie 50 de diamètre) | 1
| Atomiseur | Marque : Stihl SR 450 | 1
| Tuyaux d'irrigation | Diamètre 50 | 100
| Brouette | Choix libre | 1
| Pulvérisateur | Agro-pro( la marque) | 4
08 | Cuisinière | 4 A 6 FOYERS | 1
| Réfrigérateur | HISENSE combiné A+ ; 2 tiroirs +1 petit casier 112litres + 48 litres | 1
| Extracteur de jus de fruits | 50 à 240W- 60 tours par minute | 1
| Congélateur | 200L OU PLUS | 1
09 | Mixeur semi industriel | Mixeur semi industriel en inox , Capacité 10L, longueur: 485cm, Poids 76Kg, Profondeur 410ml, tension 230volts, Marque combisteel | 1
| Extracteur de jus | Puissance : 150 watts , materiau en verre , dimension 22,9 x25,4x50,8 centimètre , tension 220 volts à 240 volts , fréquence 50/60 hertz, vitesse 60 tr/min | 1
| Melangeur à sec ( homogeneisateur) | modèle en acier inox Capacité 10l , puissance 40 watts , tension 220 à 240 volts , fréquence 50 hertz , volume efficace 5 kg ,vitesse mix 35 tr/ min Fabrication locale possible | 1
| Réfrigérateur | Réfrigérateur congélateur combinés, 173 kwh/an, capacité réfrigérateur 166 l, capacité congélateur 46 l | 1
| Kit de tamisage humide en acier inox , | Adaptateur 100-240 volts inclus pour des tamis , boites ...acier inox | 1
10 | Moulin à écraser à eau | Fait en Inox, Moteur 10 Chevaux, Fonctionne 24/24 | 1
| Marmite Industrielle | 500 litres | 1
| calibreuse | Inox Programmable, marge d'erreur 1-5g, fait d'acier inoxydable, cadence: 2000 pesés et plus par heure. | 1
| Thermos scélleuse | en acier Inox, munit d'un bras manuel pour sceller les plastiques sur les barquettes, et d'un socle sur lesquelles sont fixer les barquettes en fonction de leur taille | 2
11 | RADIANT A GAZ | kavagnia capacité 2500 sujets | 1
| BOUTEILLE DE GAZ | 12 KG TRADEX (bouteille chargée) | 2
| ABREUVOIRS AUTOMATIQUE | automatique en cloche avec alimentation démontable | 30
| MANGEOIRES | SEMI-AUTO sïphoïde capacité 10l | 30
| CUBITENAIRE | 2 000 LITRES | 1
12 | Drone Dji Phantom 4 pro | : 20 MPX ; Autonomie : 30 mn cntp ; détection obstacle omnidirectionnel ; mode RTH et mode intelligent ; porté horizontale max : 8 Km ; altitude max : 500 m | 1
| Disque Dur Externe | 1To | 1
13 | Pack Produits vétérinaires pour poulets de chair | anticorce, mineraux, antibiotiques 1er&2ieme age, vermifuges | 1
| Pack de Vaccins pour poulets de chair | miocastel, bronchite, gombo, IBDL | 1
| Aliments prédémarrage pour poulets de chair | sac de 25Kg | 3
| Aliments de démarrage pour poulets de chair | Sac de 50Kg | 15
| Aliment de croissance pour poulets de chair | sac de 50kg | 25
| Cubitenaire | capacité 3000L | 1
| Abreuvoir | automatique marque ARIOLfazoli. 35 | 10
| Mangeoire | semi-automatique 1er âge | 15
| Mangeoire | semi-automatique 2ieme âge | 15
14 | CUVE DE FERMENTATION | 115L EN PLASTIQUE | 2
| ALCOOMETRE | OPTIQUE | 1
| PRESSE LIEGE | 33MM MANUEL | 1
| FILTRE A VIN BLANC | 250/300 L PAR HEURE | 2
| ALAMBIC | 250L/H | 2
15 | Déshydrateur | 20 plateaux 40×40cm - 1500w | 1
| Micro-ondes | 20 litres 700w minuterie:30 minutes | 2
| Robot pâtissier | 1100w 5l | 2
| Autocuiseur | 40l | 2
| Congélateur | coffre:220-240v 50Hz 251l | 1
16 | FÛT METALLIQUE | 20L | 3
| FUT PLASTIQUE | FUT PLASTIQUE 20L | 3
| MANGEOIRES | MANGEOIRES Simples 1er et 2e âge | 100
| ABREUVOIRS | ABREUVOIRS Simples 1er et 2e âge | 100
| PULVERISATEUR | PULVERISATEUR 15L WISH FIMEX | 1
| Cubitenaire | capacité 3000L | 1
| CAISSE A POULETS | En plastique Orange | 6
| Aliments | Sacs aliment Démarrage (sac de 15 kg) | 15
| Aliment | Aliment de croissance (sac de 15 kg) | 15
| Aliment | Aliments de finition (sac de 15 kg) | 15
| Produits vétérinaires | VERMIFUGE 500g | 1
| PRODUITS VETERINAIRES | VITAMINE AMINE (Kg) | 1
17 | Abreuvoir pour chèvres | moderne | 5
| Mangeoires pour chèvres | moderne | 3
| Brouette | solide | 2
| Groupe elctrogène | Puissance compris entre 4 et 10 KVA, diesel | 1
| Pulvérisateur | MATABI 16 litres | 1
| GENITEURS PARENTAUX | CHEVRES | 10
| Foins (Alimentation) | Foins pour chèvres (en kg) | 1720
18 | Torréfacteur | Acier inoxydable Torréfacteur automatique, capacité 5Kg | 1
| Torréfacteur | Torréfacteur manuel capacité 20Kg | 1
| Dépulpeuse | Capacité de production :05 kg /h Matière : toles - Moteur électrique : 10 chevaux | 1
| Machine à écraser | Capacité de production :10kg/h Matière : tôles Moteur: électrique 10 chevaux | 1
19 | Broyeur extracteur de jus | 100 litre de jus par heure en inox électrique triphasé | 1
| Pasteurisateur | 50 litre à gaz en inox | 1
| Broyeur à sec | pour epice moteur 10 chevaux électrique triphasé | 1
| Bouteilles | Bouteille cassable 33Cl | 500
| Ruban Etiquette | (m) | 10
| Engrais | sacs en propylene de 20 10 10 yara granulé 50 kg | 10
| Engrais | sacs en propylene de sulfates de potasse yara 25 kg | 10
| Urée | propylene d'urée yara Granulé de 50kg | 10
| Herbicide | duiralm action 80 | 15
20 | Huile de coco | Huile de coco pressée à froid (litres) | 45
| Huile de ricin | Huile de ricin pressée à froid (litres) | 43
21 | Torréfacteur | Acier inoxydable Torréfacteur automatique, capacité 5-10Kg | 1
| Ensacheuse professionnelle | Poids : 145 kg ; Dimension maximale de la bobine : 340×410mm ; Dimension équipement : 900×950×1500mm Production maximale : 1200 sachets/heure Puissance maximale : Voltage : 200-240v | 1
| Congelateur | 350L | 1
22 | Déshydrateur + Four | Four CB1000 à charbon, destiné à la déshydration de l'amidon et la cuisson des galette et du pain | 1
| Congelateur | 350L | 1

## LITTORAL LOT 1
Num | Acquisition | Spécifications techniques | Qté | PU estimatif | PT estimatif
01 | CENTRIFUGEUSE PROFESSIONNELLE | Puissance : 800W ; Voltage : 230V ; Capacité de travail : 100 litre/heure | 1
| PASTEURISATEUR | VORAN PA90 ; CAPACITE DE 120 LITRES/HEURE | 1
| CAPSULEUR | CAPSULEUSE MANUELLE AVEC SUPPORT ; LIVREE AVEC 2 BAGUES (PETITES ET GRANDES BOUTEILLES) | 1
| CONGELATEUR | VOLUME 200 LITRES | 1
| Refractomètre à jus | Amplitude : 0-80% Brix ; Unité : %Brix ; Div : 0,5% Brix sans compensation automatique de température ; Avec pipette d'aspiration et tournevis pour l’étalonnage | 1
02 | MANGEOIRES POULETS | 1ER AGE | 15
| MANGEOIRES POULETS | 2EME AGE - Semi automatiques | 15
| ABREUVOIRS POULETS | 1ER AGE | 18
| ABREUVOIRS POULETS | AUTOMATIQUES | 14
| POUSSINS | POUSSINS CHAIRS | 1000
| MAÏS | MAÏS SEC (KG) | 1300
03 | POUSSINS | POUSSINS COBB | 1000
| ALIMENT DE DEMARRAGE POUSSINS | ALIMENTDE DEMARRAGE CHAIR (BM1) DE 1 A 14 JOURS | 12
| ALIMENT DE CROISSANCE POULET | ALIMENTDE CROISSANCE CHAIR (BM2) DE 15 A 30 JOURS | 18
| PROPHYLAXIE | AMIN TOTAL Marque LAPROVET LEVALAP (poudre rale) marque laprovet OXYETRACYCLINE 50% BETARENOL | 1
| RADIANT | A GAZ | 1
| CONGELATEUR | 150 LITRES | 1
04 | Moto | Moto de marque BAZAR, LIFAM, NANFANG | 1
| Caisse pour transport poulet | Caisse jaune de couleur en plastique | 10
| Abreuvoir poulet | Abreuvoir automatique de couleur rouge | 15
| Réfrigérateur | Réfrigérateur 200 litre | 1
| Maingeoir poulets semi-automatique | Maingeois semi-automatique de 15 litres | 10
| Aliment pour poulet de chair | Aliment finition osti dure de 30 à 45 jours (sacs) | 40
05 | Logiciel de gestion | Logiciel de gestion de stock et de vente | 1
| Refrigirateur | Frigo vitre pour espace commercial poids 55 Kg Dimension : 600 * 580 *1660ms capcité 171 litres | 1
| Congélateur | Congélateur vitre pour espace commercial | 1
06 | PRESSE A HUILE | CAPACITE : 10-15KG/H ; MATERIAU : ACIER INOXYDABLE ; TENSION 220V, 50Hz | 1
| DESHYDRATEUR ALIMENTAIRES | ST3 REF. SECTMAT 3 ; ACIER INOXYDABLE DOUBLE PAROI ; DIMENSIONS L 700mm P 700mm H 700mm ; CAPACITE : 15 PLATEAUX 590x530mm ; TENSION 400V TRIPHASE ; PUISSANCE 5KW ; TEMPERATURE 30° A 70°C ; 1 DEBIT D'AIR JUSQU'A 450m3/H ; CONTENANCE JUSQU'A 100KG | 1
| DOSEUR REMPLISSEUR | MATIERE : MIXTE ; REMPLISSEUR POUDRE ET GRAINES ; TENSION 220V, 50Hz | 1
07 | Moules a cake | Tefal Anti adhesif forme rectangulaire | 17
| Robot mixeur professionnel | Mixeur plongeant DMX V2 puissance 250W, longueur 425mm, long tube + cloche 190mm, conditionné 1,2 kg/1,5 vitesse 1tr/min 8000 vitesse Capacité 1 à 4L avec variateur de vitesse. Disque batteur, pied amender, fouet | 1
| Packaging | En papier cartons sur format A3 quadrichromie sur papier couché, papier kraft, art. | 5000
08 | Groupe électrogène | Groupe Électrogène -MACAT -2.2 kva -Diesel -1 phase | 1
| Congelateur | Capacité: 800l; Wbp-3113ERWLS WESPOINT DEEP FREEZER | 1
| Mixeur à Sec et à froid | Blender faciclic Steel Moulinex LM320A10 - 2 L - 550W - 2 LBlender faciclic Steel Moulinex LM320A10 - 2 L - 550W - 2 L - 6 Mois Garantis | 1
| Déplumeuse | 400 tours / minute, 220 V / 1500 W. Tambour diamètre 50 cm. | 1
| Poussins d'un jour | Race Cop 500 | 500
09 | Ensacheuse | 220 volt; 50/60 Hz, 450W | 1
| Doseuse | Doseuse 41 kg, 200Kw, 220v/50hz, 10-900g, 36*58*135 cur | 1
10 | Abreuvoir | autaumatique et mangeoires manuel premier âge | 96
11 | séchoir | séchoir à Gaz et Charbon; 26 à 30 claies en aluminium de dimensions 50*70cm ; intervalle de température 30° à 90° | 1
| Emballage | Emballage alimentaire En paier intérieur aluminium ou Intérieur et extérieur métallisé Contenance 100g Avec fermeture zip | 1000
| Gaz domestique | bouteille de 12,5Kg | 2
| fruit ANANAS | ananas en fruit; frais; bien mûr, | 100
| Charbon | charbon ecologique (sac de 40Kg) | 5
12 | Emballages gobelets plastiques | Gobelets plastiques 100 /150 ML | 3000
| Refractomètre BRIX | Niveau d’alcool : 0 à 25% BRIX : 0 à 40% Niveau de Baume : 0 à 20% | 1
| Balance Alimentaire électronique | Plage : 75 kg - Résolution : 0,02 kg - Précision : ±0,06 kg - Unités : kg, lb, oz/lb | 1
| CHARRETTES | Charrette à distribution automatique de jus, Capacité 75L, système refroidissant avec 2 roues | 1
| ENSACHEUSE | A pédales, 1 sachet/s, en acier inoxydable - Longueur poche (mm) : 20 à 400 - Largeur poche (mm) : 200 - Dimensions maximum de travail (mm) :200 x 400 - Production maximum (cycles x h) : 1200 - Dimensions de l'équipement (mm) : 900 x 950 x 1500 | 1
| Broyeur-Extracteur | Moteur Hybride (électrique et Gasoil) | 1
13 | Alevins | Alevins de silures de 10g au moins | 2000
| Aliments importés | Granulés en sac de 15kg | 30
| Prophylaxie | Antibiotiques, antistress, désinfectant, multivitamique, carbonate de calcium, sel de chlorure | 1
| Bacs | Bacs de 1m3 circulaire | 2
| Fumoir | Four à énergie solaire | 1
14 | Machine à depulper | Capacité :300-400Kg/h | 1
| Sachet d'emballages | Emballage KRAFT contenance : grammage 500g Dimension 14 *24+ 4 | 1
15 | Tricycle à moteur | à trois roues pour le transport des poulets;125CC-250CC; 200-2(TR) | 1
16 | radiant a gaz avec bouteille à gaz | équipement de chauffage pour poussins; poids 1.7 kg réflecteur 320/270/130 mm céramique 188/135 mm consommation en gaz 0,18kg/heure puissance thermique 2.46kw/h | 1
| Fumoir | Fumoir à bois capacité 100 minimum poules en étagères, en acier inoxydable, | 1
| Mangeoire Poulet premier age | plateaux en plastique de forme circulaire; diamètre 520 mm hauteur 35 mm | 20
| Mangeoires Poulet automatique | Mangeoires à remplissage automatique en matière plastique; capacité 1.5 kg | 30
| Abreuvoirs Poulet | Matière plastique hauteur 33 cm; diamètre supérieur 25.5 cm; diamètre inférieur 36 cm; capacité 101 | 30
| poussins | souche Cobb 500 | 700
| aliments demarrage | aliment complet SPC ou aliment composé (concentré 10% 5kg mais 27kg soja 17kg precofos 1kg) | 10
| Aliment croissance Poulet de chairs | aliment complet SPC ou aliment composé (concentré 10% 5kg mais 29kg soja 15kg precofos 1kg | 10
17 | Découpeuse de légumes | Machine en inox avec vis compresseuse des feuilles vers le disque de découpage en la mmelles : Puissance : 2Kw ; Capacité de production de 100 Kg/ heure | 1
| Malaxeuse de légumes | Machine de lavage des légumes pour extraction de l'amértume. Puissance 3Kw ; ns = 200 trs /mins; Volume = 300 Litres | 1
| Essoreuse de légumes | Machine pour extraction d'eau dans les légumes par compression et ou vibration. Puissance 0,75 Kw ns = 80 tours/min | 1
18 | motopompe a eau avec accessoires | motopompe essence, puissance 55KM | 1
| Groupe électrogène | Groupe électrogène de 5 KVA avec garantie, câbles de 1,5 m² en cuivre et lampes projecteurs | 1
| pijette automatique pour élevage porcin | pijette en acier galvanisé pour sujet porcin de tout age | 150
19 | Tricycle porteur | Tricycle à 3 roues (+1 roue de secours) avec benne hydraulique, réservoir 16 l, puissance 3 cv, 4 places assises, essence. | 1
20 | Tricycle porteur | Tricycle à 3 roues (+1 roue de secours) avec benne hydraulique, réservoir 16 litres, puissance 3 CV, 4 places assises, essence. | 1
21 | Broyeur-Extracteur industriel pour fruit et legume | 100 kg par heure; machine hydraulique; acier inoxydable | 1
| congelateur | 300 litre | 1
| glacière | 100 litres | 1
| MOULINEX | Blender de 6 lames , 2 bols en verre de 1030 W de marque moulinex ou royal swiss | 1
22 | Motopompe | A eau ; A essence ; HONDA WT40K3DE Débit 500l/min Moteur GX160, 04 temps, OHV,**1 Cylindre, 3.6 Kw | 1
| Tricycle | BAZAR MOTOR GB 200 ZH-B Moteur essence Démarrage électrique / pédale, transmission manuelle, 5 vitesses, consommation (L/100 km) 4.3 | 1
0

## LITTORAL LOT 3
Num | Acquisition | Spécifications techniques | Qté | PU | P TOTAL
39 | Tricycle | Essence ; 180/70/120 ; 1300kg ; 19l | 1
40 | Hachoir électrique | Acier inoxydable, 2200W | 1
| Poussoir à saucisse | 10L ; 75x48x39cm ; 23,4kg | 1
| Régulateur de tension | 2000 VA 230V | 3
| Stérilisation électrique | 25l ; acier inoxydable | 1
41 | Tricycle à moteur | 125CC-250CC ; polyvalent et strong 200-2(TR) | 1
42 | Ensacheuse | verticale continu automatique avec dateur intégré - Capacité : 20-30Pcs/min ; Matériau : acier inoxydable ; Tension : 220V, 50Hz | 1
43 | Mélangeur broyeur | silo d'aimentation de 500l Broyeur d'aliments Puissance 5,5 Kw; 1500 trs / min mélangeur vertical pur aliment de 1,5 m3/h puissance motrice 12,5Kw; pour 3000 trs /min; | 1
| Tarière | 1,55k/6500rpm ; Diesel 0,8l | 1
| Cubitainer | 1000l | 1
44 | sesame | cleaned and debris free; ready for consumption (kg) | 320
| Maize | White maize from western provinve; cleaned and debris frre (kg) | 200
| Red Millet | Cleaned and debris free (kg) | 200
| Sorghum | Cleaned and debris free (kg) | 200
| Soya bean | Milk producing variety; clean and debris free (kg) | 200
| Dehydrator | Completely oxygen reaction free steel; adjustable temperature range 30 to 90 degrees celsius; adjustable drying temperature range; electrical power 750W; size: 55cm*52cm*40cm; production capacity 45 kg | 1
| Silos | conically shaped; air tigth | 3
45 | Groupe électrogène | GE 553, TP 1550001/5500W | 1
| Broyeur | Machine à broyer les feuilles et à écraser pour obtenir la poudre, en inox 4500Tr/min | 1
| Scelleuse automatique | Pour emballage plastique, automatique à mouvement continu 220 V; 5A; capacité de 20sachets /min | 1
| Thermo à infuser | Pour infuser les tisanes à base de feuilles séchées, 10 l | 4
46 | Aliments de démarrage pour poulets de chair | Sac de 50Kg | 25
| Vaccins et traitement | AMIN TOTAL Marque LAPROVET LEVALAP (poudre rale) marque laprovet OXYETRACYCLINE 50% BETARENOL | 1
| Mangeoires | mangeoires du second Age | 25
| Caisses de transport poulets | Caisse à volaille en plastique porte supérieure de 28 cm | 10
| Congélateur | Congélateur 300 litres | 1
47 | Scelleuse professionnelle | Semi automatique BE - SA 40 Construction en acier inox et aluminium aniodisé plaque de soudure en aluminium avec revêtement Téflon Anti adhérent Régulateur électronique de température, déroulement automatique des scélage Outillage barquette 227 * 177 mm et 177 * 113 mm | 1
| DATEUR NUMERIQUE | Permet de tamponer un numéro de 6 chiffres et la date Reiner ND6K. Type: Automatique, Usage: professionnel, Empreinte 48mm*4,5mm | 1
| Broyeur/mélangeur | Dimension de la chambre de broyage: 700*1500; Diamètre du rotor: 700 mm; Puissance du moteur 132Kw, Vitesse de rotation: 1470 trs/min; Nbre de couteaux mobiles : 15; Nbre de couteaux fixes; Grille diamètre : 8 10, 12, 14, au choix | 1
| Déshydrateur/séchoir | Déshydrateur alimentaire professionnel ST4 pour sécher jusqu'à 150 kg de fruits, légumes,…Surface de séchage: 11,90 m², Débit de ventilation: 900 m3/heure, Plage de température: 30°c à 70°c | 1
48 | Éplucheuse | Machine a éplucher le gingembre C.200-400kg/h | 1
| Découpeuse | Machine à découper le gingembre C.200-400kg/h | 1
| Séchoir à fruit | Machine à sécher le gingembre C.20-75kg | 1
| Scelleuse semi automatic | Machine a sceller les emballages | 1
| Dateur à jet d’encre | Machine a dater les emballages | 1
49 | Rapseuse | Rapeuse de manioc en inox inoxydable puissance 4KW vitesse de rotation 3000 tr / mn tension 380 v capacité 50Kg/h | 1
| Presseuse | Presse hydrolique capacité 50 Kg/ h Puissance 4 kw tensionn 220 v contenance 32 tonnes | 1
| Déshydrateur | 15 à 20 plateaux en inox alimentaire | 1
| Broyeur à sec | Broyeur à sec puissance 5,5 ch; 4 KW; Vitesse : 300 trs/min; tension 380 volt triphasé; capacité 50 Kg/ h en acier inoxydable | 1
| Humidimètre | Humidimètre DRAMINSKI Twist grain pro testers d'humidité | 1
50 | Panneaux solaire monocristallin | Panneaux solaire monocristallin 200Wc 12v Dc | 4
| Cubitainer | 3m3 | 1
| Pompe solaire | Marque: Solar pump, 400 watt, 5m3 par heure de débit | 1
| Balance Electronique | 40kg | 1
| Cubitainer | 1m3 | 2
| Extrudeuse flottant | model DGP40 main power 5,5kw 380v Feedding power 0,4kw Diameter of screw 40mm capacity 40-50kg/h Packing 1600*1120*1250mm weight 230 kg | 1
51 | CONGELATEUR | 300L | 2
| MOULE A GLACON EN SILICONE | SILICONE | 200
| GOBELETS JETABLES BRANDE SAPPGO AVEC COUVERCLE | TAILLE 6 Oz | 50
| SAC ISTHERME | 30 L | 2
| BROYEUR EN MARTEAU SEC | 100 KG | 1
52 | Machine automatique de remplissage et de capsulage de l'eau et de la bière liquide | modèle YT-680 puissance 0,8kw tenson 380V taille 1450mm*750mm*1580mm production 1200 sacs par heure (selon 100ML sacs) pompe à air 0,5-0,8 pression | 1
| CONGELATEUR | 300L | 1
| Refrigirateur | Réfrigérateur 200 litre | 1
53 | ABREUVOIRS | DE 10 LITRES | 50
| MANGEOIRES | AUTOMATIQUE 10L | 20
| CAISSE A POULETS |  | 10
| ABREUVOIRS | En plastique DE 3 LITRES | 50
| ALIMENTS DE BASE ET CROISSANCE POULETS | En tonnes | 2
54 | Broyeur sec | Pour Piment Broyeur à sec puissance 5,5 ch; 4 KW; Vitesse : 300 trs/min; tension 380 volt triphasé; capacité 50 Kg/ h en acier inoxydable D'une capacité de 100Kg | 1
| Bouteilles plastiques | 100ml | 5000
| Moto | Lifan Amazing 150 | 1
| DATEUR NUMERIQUE | Permet de tamponer un numéro de 6 chiffres et la date Reiner ND6K. Type: Automatique, Usage: professionnel, Empreinte 48mm*4,5mm | 1
55 | Tricycle à moteur | à trois roues pour le transport des poulets;125CC-250CC; 200-2(TR) | 1
56 | Aliments poulet de chair | ALIMENTDE DEMARRAGE CHAIR (BM1) DE 1 A 14 JOURS | 10
| Aliments poulet de chair | ALIMENT DE CROISSANCE CHAIR (BM2) DE 15 A 30 JOURS | 10
| Aliments poulet de chair | ALIMENT DE CROISSANCE CHAIR (BM3) DE 30 A 45 JOURS | 10
| Groupe électrogène | Groupe Électrogène -MACAT -2.2 kva -Diesel -1 phase | 1
| CONGELATEUR | VOLUME 200 LITRES | 1
| MANGEOIRES POULETS | 1ER AGE | 15
| MANGEOIRES POULETS | 2EME AGE - Semi automatiques | 15
| ABREUVOIRS POULETS | 1ER AGE | 18
| ABREUVOIRS POULETS | AUTOMATIQUES | 14
57 | Tricycle à moteur | à trois roues pour le transport des poulets;125CC-250CC; 200-2(TR) | 1