## COM. CENTRAL
CADRE DU DEVIS
Relatif aux travaux de remise en état du bâtiment du commissariat central de police de Bangui
N° | NATURE DES TRAVAUX | UTE | QTE | P.U (XAF) | P.T (XAF)
0 | INSTALLATION DE CHANTIER
0.1 | Installation du chantier, repli et nettoyage général du site avec évacuation hors site des gravats et autres débris, y compris toutes sujétions | FFT | 1
Sous total installation chantier
A | BATIMENT PRINCIPAL
I | TRAVAUX PREPARATOIRES
1.1 | Décapage de la chape existante, évacuation des gravats hors du site, y compris toutes sujétions | m³ | 31.0775
1.2 | Colmatage des fissures le mur, par endroit, y compris toutes sujétions | FFT | 1
1.3 | Travaux d'étanchéité et réparation éventuelle sur le faux plafond, y compris toutes sujétions | FFT | 1
Sous total travaux préparatoires
II | REVETEMENT
2.1 | Mise en oeuvre d'un béton de forme dosé à 250 kg/m³ , après le décapage de la chape, avant la pose des carreaux | m³ | 49.724
2.2 | Fourniture et pose carreaux grés cérames comprenant plinthe dans , y compris toutes sujétions | m2 | 621.55
Sous total travaux Revêtement
III | ELECTRICITE
3.1 | Vérification et réparation éventuelle de l'installation électrique, y compris toutes sujétions | FFT | 1
3.2 | Fourniture et pose interrupteur simple allumage et toutes sujétions | U | 4
3.3 | Fourniture et pose interrupteur VV et toutes sujétions | U | 2
3.4 | Fourniture et pose pris 2p+T et toutes sujétions | U | 6
3.5 | Fourniture et pose ampoule économique à vis grand modèle(80w) et toutes sujétions | U | 22
3.6 | Fourniture et pose ampoule économique à vis modèle moyen (60 w) et toutes sujétions | U | 10
3.7 | Fourniture et pose Réglette étanche 1,20m pour éclairage extérieur et toutes sujétions | U | 5
3.8 | Fourniture et pose split 2,5 CV et toutes sujétions | U | 5
3.9 | Fourniture et pose split 1,5 CV et toutes sujétions | U | 5
Sous total électricité
IV | PLOMBERIE
4.1 | Vérification, réparation éventuelle et raccordement aux d'adduction et d'évacuation des eaux | FFT | 1
4.2 | Curage et réparation éventuelle de la fosse septique et toutes sujétions d'évacuation des débris | FFT | 1
4.3 | Révision du puisard + réparation éventuelle et toutes sujétions | FFT | 1
Sous total plomberie
V | PEINTURE
5.1 | Préparation de surface à peindre comprenant masticage, ponçage, lessivage, grattage de toute la surface du mur, y compris toutes sujétions | m² | 1888.05
5.2 | Application de peinture detex en deux couches sur plafond en contreplaqué et sous dalle après impression en masterlin et toutes sujétions | m2 | 683.87
5.3 | Application de peinture detex en deux couches sur mur intérieur et extérieur y compris toutes sujétions | m2 | 1336.33
5.4 | Application de peinture à huile couleur bleue police sur plinthe (h=1m), menuiserie bois, métallique et planche de rive et toutes sujétions | m2 | 551.74
Sous total Peinture
TOTAL BATIMENT PRINCIPAL
B | BLOC TOILETTE A QUATRE BOX
I | PLOMBERIE-SANITAIRE
1.1 | Vérification et réparation éventuelle du réseau d’adduction d'eau comprenant le raccordement sur le réseau existant y compris toutes sujétions | FF | 1
1.2 | Fourniture remplacement et pose de mécanisme du WC chasse basse y compris toutes sujétions | U | 4
1.3 | Fourniture remplacement et pose de robinet du lavabo avec glace, porte savonnette et toutes sujétions | U | 2
1.4 | Curage de fosse septique pour 40 usagers et décongestion des tuyaux, y compris toutes sujétions | FFT | 1
Sous total plomberie - sanitaire
II | ELECTRICITE
2.1 | Raccordement de toilette en électricité y compris toutes sujétions | FF | 1
2.2 | Fourniture et pose interrupteur y compris toutes sujétions | U | 4
2.3 | Fourniture et pose ampoule économique modèle moyen y compris toutes sujétions | U | 4
Sous total électricité
III | PEINTURE
3.1 | Application de peinture detex deux couches sur mur y compris toutes sujétions | m2 | 32.8
3.2 | Application de peinture Email deux couches sur mur (h: 1,00m), menuiseries, planche de rive y compris toutes sujétions | m2 | 12.3
Sous total peinture
TOTAL BLOC TOILETTE A QUATRE BOX
C | REALISATION D’UN FORAGE POSITIF AVEC POMPE
I | AMENEE-INSTALLATION ET REPLI
1.1 | Préparation-Amenée du matériel sur le site | ff | 1
1.2 | Démobilisation-Repli du chantier | ff | 1
1.3 | Installation-montage-démontage du matériel | U | 1
Sous-Total
II | FORAGE
2.1 | Implantation géophysique des sites | U | 1
2.2 | Forage en terrain tendre au rotary 9 » 7/6 avec ou sans injection d’eau et/ ou de produits y compris la pose et le retrait du tubage provisoire 7 » 5/8 | ml | 15
2.3 | Forage en terrain dur au MFT | ml | 70
Sous-Total
III | EQUIPEMENT
3.1 | Fourniture et pose de PVC plein de 125mm y compris toutes sujétions | ml | 83
3.2 | Fourniture et pose de PVC crépiné de 125mm y compris toutes sujétions | ml | 12
3.3 | Fourniture et mise en place d’un massif de gravier filtre | U | 1
3.4 | Cimenterie en tête de forage | U | 1
Sous-Total
IV | DEVELOPPEMENT
4.1 | Développement du forage | U | 1
Sous-Total
V | POMPAGE D’ESSAI
5.1 | Essai de pompage par palier à débit croissant | U | 1
5.2 | Prélèvement, transport et analyse physico-chimique | U | 1
Sous-Total
VI | SUPERSTRUCTURE
6.1 | Mise en œuvre d’une margelle | U | 1
6.2 | Fourniture et installation d’une pompe solaire (GRUNDFOS ou équivalent) et fourniture d’un panneau solaire | U | 1
6.3 | Fourniture, installation et raccordement des tuyaux aux châteaux, connexion et alimentation en eau dans la détention, les toilettes, la cuisine y compris toutes sujétions de mise en œuvre | U | 1
Sous-Total
Total Forage
D | TRAVAUX DIVERS
1 | Décapage de sol avant épandage de gravier tamisé, y compris toutes sujétions | m³ | 24
2 | Epandage de gravier tamisé sur l'aire de circulation de la cour, y compris toutes sujétions | m² | 300
3 | Mise en œuvre de bordurettes en béton légèrement armé d'acier de Ø6, y compris toutes sujétions de pose | m³ | 3.4
4 | Travaux d'étanchéité sur la toiture du bâtiment R+2, par endoit, avec réparation sur faux et application de la peinture après intervention, y compris toutes sujétions | FF | 1
TOTAL GENERAL DES TRAVAUX