## Extended table
CHA-ARUP-ZZ-00-DR-E-2003.docx
Id | Source | Target
Danish
1 | A3 | A3
2 | 0.0 09.12.2020First Issue | 0.0 09.12.2020Første udgave
3 | EEKAAFP | EEKAAFP
4 | BA | BA
5 | S7S7 | S7S7
6 | LEGEND | SIGNATURER
7 | XEmergency Luminaire. | XNødbelysning.
8 | X denotes | X angiver
9 | Rev. | Rev.
10 | Date/ | Dato
11 | Dato | Dato
12 | Description/ | Beskrivelse
13 | Beskrivelse | Beskrivelse
14 | Prpd. | Udarb.
15 | Chkd. | Kontr.
16 | Appd. | Godk.
17 | SYtype. | SYtype.
18 | Y denotes switching circuit. | Y angiver kontaktkredsløb
19 | Also supplied from central battery. | Også leveret fra centralt batteri.
20 | Exit sign. | Nødudgangs skilt.
21 | Where arrow indicates directional exit sign | Hvor pilen angiver retning for nødudgangs skilt
22 | 34F3 | 34F3
23 | BA | BA
24 | S6S1 | S6S1
25 | A S7 | A S7
26 | AB | AB
27 | S1S1 | S1S1
28 | AAA | AAA
29 | S1S1S1 | S1S1S1
30 | XLuminaire. | XBelysning.
31 | X denotes type. | X angiver type.
32 | Y denotes | Y angiver
33 | SYswitching circuit. | SYkontaktkredsløb.
34 | Also supplied from central battery. | Også leveret fra centralt batteri.
35 | Socket outlet | Stikkontakt
36 | 34F3 | 34F3
37 | AB | AB
38 | S6S1 | S6S1
39 | AA | AA
40 | S1S1 | S1S1
41 | ABA | ABA
42 | S1S1S1 | S1S1S1
43 | Axel Towers Axeltorv 2K 3rd Floor 1609 Copenhagen V Tel: +45 3377 0760 | Axel Towers Axeltorv 2K 3. sal 1609 København V Tlf.: +45 3377 0760
44 | www.arup.com | www.arup.com
45 | http://www.arup.com/ | http://www.arup.com/
46 | A S7 | A S7
47 | REFER TO NOTE 2 FOR DETAILS ABOUT THE CIRCUIT REFERENCES TO THE LIGHTING. | SE NOTE 2 VEDRØRENDE DETALJER OM STRØMKREDSREFERENCER TIL BELYSNING
48 | A S7 | A S7
49 | AB | AB
50 | AAS2S2 | AAS2S2
51 | S2S2 | S2S2
52 | AB | AB
53 | S2S2 | S2S2
54 | B | B
55 | AS3 | AS3
56 | S3 | S3
57 | AA | AA
58 | S2S2A S2 | S2S2A S2
59 | B S2 | B S2
60 | B S3 | B S3
61 | Notes: | Noter:
62 | Lighting Control shall be similar to the existing system in the current changing rooms and is based on DALI. | Belysningskontrol skal være tilsvarende det eksisterende system i de nuværende omklædningsrum og er baseret på DALI.
63 | The Contractor shall provide all necessary control cabling (not indicated on drawing) to each individual luminaire to provide the necessary control. | Bygherren skal levere al nødvendig ledningsføring i forbindelse med kontrollen (ikke angivet på tegning), så hvert enkelt belysningsarmatur kan kontrolleres.
64 | All luminaires shall be provided with necessary DALI control ballasts. | Alle belysningsarmaturer skal leveres med nødvendige DALI kontrol-ballaster.
65 | Power to lighting to be provided from the same distribution board currently supplying the existing changing rooms. | Strøm til belysningen skal komme fra det samme distributionskort som det, der i øjeblikket forsyner de eksisterende omklædningsrum.
66 | As part of the initial site investigations, the Contractor shall confirm whether or not the existing distribution board has sufficient number of ways to accommodate the indicated 5No number of circuits. | Som en del af de indledende undersøgelser skal bygherren bekræfte, om det eksisterende distributionskort har tilstrækkeligt antal veje til at rumme de angivne 5No strømkredse.
67 | All circuits shall comply with DS EN 60364, and shall be 10A MCB with 30mA RCD and 2x1.5mm2 CU-PEX-LSHF cables. | Alle strømkredse skal være i overensstemmelse med DS EN 60364 og skal være 10 A MCB miniafbryder med 30 mA RCD fejlstrømsafbryder og 2x1,5 mm 2 CU-PEX-LSHF kabler.
68 | Client/Bygherre | Bygherre
69 | UN Common Services | UN Common Services
70 | Project Title/Sag | Sag
71 | UN City Changing Rooms Refurbishment | FN Byen renovering af omklædningsrum
72 | Key Plan/Oversigtsplan | Oversigtsplan
73 | BA | BA
74 | S7S7 | S7S7
75 | A S5 | A S5
76 | AAA | AAA
77 | S3S3S3 | S3S3S3
78 | BAA | BAA
79 | S4S4S4 | S4S4S4
80 | BA | BA
81 | S3S3 | S3S3
82 | AB | AB
83 | S4S4 | S4S4
84 | AA | AA
85 | S3S3 | S3S3
86 | A S4 | A S4
87 | Emergency lighting and exit signage is based on a central battery system. | Nødbelysning og nødudgangsskilt er baseret på et centralt batterisystem.
88 | As part of the initial site investigations, the contractor shall confirm whether or not the existing system is capable of supplying the indicated lighting. | Som en del af de indledende undersøgelser skal bygherren bekræfte, om det eksisterende system kan forsyne den angivne belysning.
89 | The Contractor shall ensure all necessary cabling (power and controls as necessary) from the central battery system is provided to each of the individual luminaires. | Bygherren skal sikre, at al nødvendig ledningsføring (strøm og kontroller efter behov) fra det centrale batterisystem leveres til hver af de individuelle belysningsarmaturer.
90 | All high level containment within the changing rooms shall all be retained. | Al indeslutning på højt niveau i omklædningsrummene skal bibeholdes.
91 | Final conduits to existing lighting and power to be removed, except as indicated that power requirements and containment to underfloor heating manifold to be maintained. | Kanaler til eksisterende belysning og strøm skal fjernes, undtagen som angivet at strømkrav og indeslutning til gulvvarme manifold skal bibeholdes.
92 | B S7 | B S7
93 | B | B
94 | CONTRACTOR TO ENSURE THAT ANY POWER PROVISIONS TO THE HEATING MANIFOLD REMAIN | BYGHERRE SKAL SIKRE, AT AL STRØMFORSYNINGTIL VARME-MANIFOLDEN BIBEHOLDES
95 | S5 | S5
96 | AAB | AAB
97 | S4S4S4 | S4S4S4
98 | AA | AA
99 | S4S4 | S4S4
100 | 34F3 | 34F3
101 | Drawing Title/Emne | Emne
102 | ELECTRICAL, SMALL POWER & LIGHTING LAYOUT BASEMENT (B) | ELEKTRISK, SMÅ-EL OG BELYSNING PLANTEGNING KÆLDER (B)
103 | 34F3 | 34F3
104 | Scale at A3/ | Skala ved A3/
105 | 1:50 | 1:50
106 | Role | Rolle
107 | Engineer | Ingeniør
108 | Suitability | Formål
109 | Issue for Tender | Udbud
110 | Arup Job No/SagsnummerRev | Arup sagsnummer Rev
111 | 279110 | 279110
112 | Name/Tegningsnummer | Tegningsnummer
113 | 0.0 | 0,0
114 | Plan | Plan
115 | 1 : 50 | 1 : 50
116 | CHA-ARUP-ZZ-00-DR-E-2003 | CHA-ARUP-ZZ-00-DR-E-2003
117 | Do not scale | Undlad at skalere
118 | © Arup | © Arup