## Planilla
PROYECTO PAR/97/021: PROGRAMA DE INFRAESTRUCTURA CSJ/PNUD
SDP/00014311/243/2022 - PROVISIÓN Y MONTAJE DEL EQUIPAMIENTO MOBILIARIO EXTERIOR, EJERCITADORES Y JUEGOS INFANTILES PARA EL PALACIO DE JUSTICIA DE SALTO DEL GUAIRÁ
PLANILLA DE CÓMPUTO MÉTRICO Y PRESUPUESTO
Ítem | Descripción | Código | Cantidad | Precio Unit. | Precio Total
|  |  |  | GS. | GS.
1 | MOBILIARIO EXTERIOR
1.1 | Banco metalico | Banco | 22 |  | 0
Estructura perimetral de tubo de acero de 40mm de diametro con asiento y respaldo de acero perforado de 2mm de grosor y agujeros de 7mm de diametro. Acabado zincado electrolitico por inmersion y pintura de poliester en polvo color gris. Anclaje con tornillos galvanizados de fijacion al hormigon de base. Medidas 2,00m de largo por 0,75m. de ancho. aproximadas. Ver detalle en plano EXT 02
1.2 | Basurero metalico | BM | 34 |  | 0
Estructura de soporte planchuelas y caños galvanizados, contenedor circular en chapa metalica acero galvanizado de 2mm de espesor. Tratamiento imprimacion epoxica y pintura de poliester en polvo negro. Anclaje con pernos de fijacion al suelo. Sistema de giro con pernos metalicos de alta dureza antivandalismo. Med. 0,88m de altura. Diametro cesto 37cm. Ver detalle en plano EXT 02
1.3 | Basurero metalico con cenicero | BMC | 11 |  | 0
Estructura de soporte planchuelas y caños galvanizados, contenedor circular en chapa metalica acero galvanizado de 2mm de espesor. Tratamiento imprimacion epoxica y pintura de poliester en polvo negro. Anclaje con pernos de fijacion al suelo. Sistema de giro con pernos metalicos de alta dureza antivandalismo. Med. 0,88m de altura. Diametro cesto 37cm. Cenicero metalico circular diametro 8cm. y 27 cm. de altura fijado al parante del basurero. Ver detalle en plano EXT 02
1.4 | Contenedor para basuras con tapa. | CM | 6 |  | 0
Contenedor plastico HDPE, polietileno de Alta densidad, alta dureza con resistencia a los impactos, dificil rotura, resistente al cultivo de bacterias, hongos y liquenes. Soporte metalico para utilizacion de equipos recolectores. Ruedas con freno de 10cm. de diametro.Fabricado bajo normas EN840, ISO 9001 e ISO 14000. Med. 1,38m X 1,06m. altura 1,28m. Capacidad 1.100 litros.
1.5 | Tope de ruedas para estacionamientos. | TOP | 167 |  | 0
Tope para ruedas de vehiculos en cada espacio para estacionamiento. Fabricado en caucho reutilizado triturado reforzado con poliuretano y con bandas reflectivas adhesivas en nichos preparados en el molde del tope. Interior macizo, relleno con caucho reciclado sin espacios huecos, Fijacion mediante tarugos metalicos y tornillos de por lo menos 4 pulgadas. Med. largo 1,80m. ancho 15cm. y altura 10 cm.
1.6 | Maceta alta 1 | MA 1 | 10 |  | 0
Portamacetas rectangular de chapa metálica doblada de 2mm de espesor. Estructura de tubos metálicos de 40x40mm y planchuelas inferiores para su fijación al suelo con tarugos metálicos. Base removible de metal desplegado con acabado epoxi. Soportes intermedios de ángulos metálicos para regulación de altura de bandeja. Acabado con 6 manos de pintura automotriz color grafito oscuro. Incluye macetas y bandejas de PVC, tierra abonada y plantas ornamentales: tradescantia zebrina. Medidas:2,20x0,35x1,00m
1.7 | Maceta baja | MB | 26 |  | 0
Estructura de tubos metálicos de 40x40mm y planchuelas inferiores para su fijación al suelo con tarugos metálicos. Base removible de metal desplegado con acabado epoxi. Soportes intermedios de ángulos metálicos para regulación de altura de bandeja. Acabado con 6 manos de pintura automotriz color grafito oscuro. Incluye macetas y bandejas de PVC, tierra abonada y plantas ornamentales: tradescantia spathacea.Medidas:0,80x0,80x0,55m
1.8 | Piso de caucho EPDM | Piso de caucho | 509 |  | 0
Pavimento de caucho molido con bicomponentes Formato:cargado in situ Espesor: 50 mm Peso aprox..: Hasta 31 kg/m2 Tolerancia: ± 2 mm de espesor y 1% de variación dimensional Considerar como base existente piso de H°A° Ubicación: parque de juegos de guardería y explanada principal Colores segun diseño detallado Medidas en m2
1.9 | Marquesina metálica para retén | MAR | 1 |  | 0
Marquesina con estructura de tubos metálicos de 40x80mm y techo de chapa trapezoidal N°24, babeta de chapa galvanizada N° 26 y canaleta embutida N° 24 con boquetas laterales. Cenefa perimetral de chapa galvanizada doblada con buña según detalle. Fijación al H°A° con planchuelas y tarugos metálicos de 3". Medidas 5.00x1.50m. a una altura de 2,80m.
1.10 | Andamios modulares. | Andamios | 1 |  | 0
Conjunto de 12 modulos de andamios, cada modulos contada con una escalera de angulos metalicos, metal desplegado en los escalones y barandillas de tubos . Crucetas de caños con sistemas de fijacion de trabas, no con tornillos. Encastre entre andamios macho/hembra. Tres plataformas metalicas perforadas y reforzadas. 4 ruedas reforzadas con rodamiento de goma y frenos. Terminacion pintura tipo automotriz de alta resistencia.
2 | JUEGOS INFANTILES
2.1 | Casa torre con conector y toboganes | Torre | 2 |  | 0
Tipo: estructura con postes metalicos de hierro galvanizado en caliente y demas estructuras de acero inoxidable. Espesor minimo de los componentes estructurales metalicos galvanizados es de 3mm. Partes plasticas LDPE, polietileno de Baja densidad, capacidad elastica y ligera, alta resistencia a los impactos, dificil rotura, uniformidad de colores en cantos y laterales, acabados continuos y homogeneos, resistente al cultivo de bacterias, hongos y liquenes. Piezas metalicas Acero S-235 galvanizado y lacado y Acero inox AISI-304. Tornillos armadores de acero inoxidable y galvanizados. Pintura lacado en polvo con resina de poliester, endurecedores y pigmentos excentos de plomo y alta resistencia a la meteorizacion. Escaleras de subida a niveles, 3 toboganes a distintos niveles. Ver diseño orientativo en plano EXT 02
2.2 | Sube y Baja | Sube y Baja | 4 |  | 0
Tipo: estructura con resortes metalicos de hierro galvanizado en caliente. Partes plasticas HDPE, polietileno de Alta densidad, alta dureza con resistencia a los impactos, dificil rotura, resistente al cultivo de bacterias, hongos y liquenes. Piezas metalicas Acero S-235 galvanizado y lacado. Tornillos galvanizados. Pintura lacado en polvo con resina de poliester, endurecedores y pigmentos excentos de plomo y alta resistencia a la meteorizacion. Ver diseño orientativo en plano EXT 02
2.3 | Balancin | Balancin | 4 |  | 0
Tipo: estructura con resortes metalicos de hierro galvanizado en caliente. Partes plasticas HDPE, polietileno de Alta densidad, alta dureza con resistencia a los impactos, dificil rotura, resistente al cultivo de bacterias, hongos y liquenes. Piezas metalicas Acero S-235 galvanizado y lacado. Tornillos galvanizados. Pintura lacado en polvo con resina de poliester, endurecedores y pigmentos excentos de plomo y alta resistencia a la meteorizacion. Ver diseño orientativo en plano EXT 02
2.4 | Hamaca inclusiva | Hamaca inclusiva | 1 |  | 0
Utilización de diferentes compuestos metálicos muy resistentes a la corrosión, al desgaste y al vandalismo como son el Acero Inoxidable, Aluminio Anodizado, Hierro con Zincado Electrolítico y lacado en polvo y Acero Galvanizado en caliente. Piezas metálicas: Acero S-235 galvanizado y lacado. Tornillería: Acero inox AISI-304. Pintura: 1 mano de lacado en polvo constituido por mezcla de resinas poliéster, endurecedores y pigmentos, exento de plomo. Cadenas: Eslabones rectos de acero inoxidable AISI 316.
2.5 | Xilófono | Xilófono | 2 |  | 0
Marco principal de cañería de acero de ø 3,5” con espesor de 2.4mm que cumple normas ASTM. Campanas confeccionadas en Aluminio tipo 6063. Pernería de acero inoxidable. Pintura electrostática poliéster de alta duración sin plomo de 90 +/- 30 μ de espesor. Según normas ASTM F1487 y EN1176. Medidas: 0,40 x 1,44 x 1,87 m
3 | EJERCITADORES
3.1 | Ejercitador de cintura | Cintura | 1 |  | 0
Estructura portante de acero galvanizado en caliente, tubos, planchuelas, soportes de espesor minimo de 3mm. Componentes de los equipos para la movilidad varillas macizas de acero inoxidable con retenes plasticos de alta prestacion. Terminacion 1 mano de lacado en polvo compuesto por mezcla de resinas de poliester, endurecedores y pigmentos excentos de plomo y con alta resistencia. Piezas plasticas de polietileno HDPE de alta dureza. Tornillos de acero inoxidable. Medidas ver Plano EXT 02.
3.2 | Andador Eliptico | Andador | 1 |  | 0
Estructura portante de acero galvanizado en caliente, tubos, planchuelas, soportes de espesor minimo de 3mm. Componentes de los equipos para la movilidad varillas macizas de acero inoxidable con retenes plasticos de alta prestacion. Terminacion 1 mano de lacado en polvo compuesto por mezcla de resinas de poliester, endurecedores y pigmentos excentos de plomo y con alta resistencia. Piezas plasticas de polietileno HDPE de alta dureza. Tornillos de acero inoxidable. Medidas ver Plano EXT 02.
3.3 | Ejercitador tipo Esqui | Esqui | 1 |  | 0
Estructura portante de acero galvanizado en caliente, tubos, planchuelas, soportes de espesor minimo de 3mm. Componentes de los equipos para la movilidad varillas macizas de acero inoxidable con retenes plasticos de alta prestacion. Terminacion 1 mano de lacado en polvo compuesto por mezcla de resinas de poliester, endurecedores y pigmentos excentos de plomo y con alta resistencia. Piezas plasticas de polietileno HDPE de alta dureza. Tornillos de acero inoxidable. Medidas ver Plano EXT 02.
3.4 | Ejercitador de Dorsales | Dorsales | 1 |  | 0
Estructura portante de acero galvanizado en caliente, tubos, planchuelas, soportes de espesor minimo de 3mm. Componentes de los equipos para la movilidad varillas macizas de acero inoxidable con retenes plasticos de alta prestacion. Terminacion 1 mano de lacado en polvo compuesto por mezcla de resinas de poliester, endurecedores y pigmentos excentos de plomo y con alta resistencia. Piezas plasticas de polietileno HDPE de alta dureza. Tornillos de acero inoxidable. Medidas ver Plano EXT 02.
3.5 | Ejercitador de Pectorales | Pectorales | 1 |  | 0
Estructura portante de acero galvanizado en caliente, tubos, planchuelas, soportes de espesor minimo de 3mm. Componentes de los equipos para la movilidad varillas macizas de acero inoxidable con retenes plasticos de alta prestacion. Terminacion 1 mano de lacado en polvo compuesto por mezcla de resinas de poliester, endurecedores y pigmentos excentos de plomo y con alta resistencia. Piezas plasticas de polietileno HDPE de alta dureza. Tornillos de acero inoxidable. Medidas ver Plano EXT 02.
4 | GENERAL
4.1 | Elaboracion de inventario en base a la descripcion de las especificaciones tecnicas. Se considera como global para todo el equipamiento a proveer. | General | 1 |  | 0
| TOTAL GENERAL IVA INCLUIDO |  |  |  | 0